## List1
Příloha B Cenový návrh - Specifikace zakázky
Zadávací dokumentace pro veřejnou zakázku malého rozsahu
„Dodávka elektrospotřebičů pro provozy SKM MENDELU“
Název zboží | Technické parametry | Požadované rozměry v cm | Barva | Počet ks | Cena za ks v Kč bez DPH | Cena celkem v Kč bez DPH | Místo dodání
lampička | 12V/20W, ochranné sklíčko pod žárovkou uchyceno 3 body, např. kanlux- SX 065 GOLBA |  | bílá | 100 |  | 0 | koleje J.Taufera, Brno
pračka automatická | 7 kg prádla, tř. A+++, objem 50l, s vrchním plněním, jednoduché ovládání | šířka cca 60, výška cca 85, hloubka 55 | bílá | 5 |  | 0 | 4 ks koleje J.A.Komenského, Brno, 1ks koleje P.Bezruče, Lednice na Moravě
sušička prádla | kondenzační, volně stojící, kapacita sušení 7 kg, displej, jednoduché ovládání |  | bílá | 6 |  | 0 | 4 ks koleje J.A.Komenského, Brno, 1 ks kolej Akademie, Brno, 1 ks koleje P.Bezruče, Lednice na Moravě
TV | úhlopříčka 80 cm (31"), rozlišení HD Ready nebo full HD, typ LED, energetická tř. A, typ tuneru DVB-T, T2, DVB-S2, DVB-C, grafické vstupy: HDMI, SCART, kompozitní, komponentní, ostatní vstupy/výstupy: USB 2.0, digitální optický/digitální audio výstup, sluchátkový výstup | úhlopříčka 80 cm (31") |  | 11 |  | 0 | kolej Akademie, Brno
TV | úhlopříčka 107 cm, rozlišení full HD, typ LED, typ tuneru DVB-T, T2 | úhlopříčka 107 cm |  | 1 |  | 0 | koleje P.Bezruče, Lednice na Moravě
sporák se sklokeramickou deskou | elektrický sporák se sklokeramickou deskou, čtyři plotýnky s elektrickou troubou, jednoduché ovládání | výška cca 85, šířka cca 50, hloubka cca 60 | bílá | 1 |  | 0 | koleje P.Bezruče, Lednice na Moravě
elektrická trouba samostatná | samostatně stojící, základní vybavení (např. horkovzduch, gril), připojení do běžné zásuvky 230V/16A, jednoduché ovládání | objem trouby nejméně 30 l | bílá | 1 |  | 0 | koleje P.Bezruče, Lednice na Moravě
lednice skříňová | chladící skříň s plnými dveřmi , objem 570 l, 4 nastavitelné police, ventilované chlazení, digitální termostat, automatické odtávání, výškově nastavitelné rošty, snadno vyměnitelné těsnění, zabudovaný zámek, chladivo R 134a, napětí 230V/50Hz, příkon 200 W/230 V, rozsah teplot O až + 10°C | výška cca 189, šířka cca 77, hloubka cca 70 | bílá | 1 |  | 0 | pavilon X, Brno
mrazák skříňový | nerezová mrazící kříň s plnými dveřmi, objem 570 l, velikost pro GN 2/1, ventilované chlazení, digitální termostat, automatické odtávání, výškově nastavitelné rošty, snadno vyměnitelné těsnění, zabudovaný zámek,rozsah teplot -10 až -25 °C, chladivo R 134a, příkon 350 W, napětí 230 V/50 Hz | výška cca 189, šířka cca 77, hloubka cca 70 | nerez | 2 |  | 0 | pavilon X, Brno
celkem | [5 empty] | 0