## Stavební rozpočet
Stavební rozpočet
Název stavby: |  |  | Stavební úpravy ubytovacího bloku "A" na kolejích JAK | Doba výstavby: |  |  |  | Objednatel: | Mendelova univerzita v Brně
Druh stavby: |  |  | D.1.4-01 - ZDRAVOTNĚ TECHNICKÉ INSTALACE (ZTI) | Začátek výstavby: |  |  |  | Projektant: | ing. Machovec
Lokalita: |  |  | Kohoutova 7, Brno | Konec výstavby: |  |  |  | Zhotovitel:
JKSO: |  |  | 8017213 | Zpracováno dne: |  | 2015-10-04 |  | Zpracoval: | ing. Machovec
Č | Objekt | Kód | Zkrácený popis / Varianta | M.j. | Množství | Jednot. | Náklady (Kč) |  |  | Hmotnost (t)
|  |  | Rozměry |  |  | cena (Kč) | Dodávka | Montáž | Celkem | Jednot. | Celkem |  |  | Přesuny | Typ skupiny | HSV mat | HSV prac | PSV mat | PSV prac | Mont mat | Mont prac | Ostatní mat.
|  | 12 | Odkopávky a prokopávky |  |  |  | 0 | 0 | 0 |  | 0 |  |  | 0 | HS | 0 | 0 | 0 | 0 | 0 | 0 | 0 | [6 empty] | 0 | 0 | 0
1 |  | 120901123RT1 | Bourání konstrukcí ze železobetonu v odkopávkách | m3 | 0.11 |  | 0 | 0 | 0 | 0 | 0 | 1 | 0 | [9 empty] | 0 | 0 | 0 | 21 | 0 | 0 |  |  |  | 0 | 0 | 12_ | 1_ | _
pneumatickým kladivem
|  |  | 3*0,25*0,25*0,6 průraz základem |  | 0.11
|  | RTS komentář: | Položka neobsahuje svislou ani vodorovnou přepravu vybouraného materiálu, ani uložení a poplatek za skládku. Položka jsou určeny pouze pro bourání konstrukcí ze zdiva nebo z betonu ve výkopišti při provádění zemních prací oři obklopení horninou nebo sypaninou tak, že k nim není bez vykopávky přístup. Objem vybouraného materiálu pro přemístění se rovná objemu konstrukcí před rozbouráním.
|  | 13 | Hloubené vykopávky |  |  |  | 0 | 0 | 0 |  | 0 |  |  | 0 | HS | 0 | 0 | 0 | 0 | 0 | 0 | 0 | [6 empty] | 0 | 0 | 0
2 |  | 139711101RT3 | Vykopávka v uzavřených prostorách v hor.1-4 | m3 | 54 |  | 0 | 0 | 0 | 0 | 0 | 1 | 0 | [9 empty] | 0 | 0 | 0 | 21 | 0 | 0 |  |  |  | 0 | 0 | 13_ | 1_ | _
hornina 3
|  |  | 75*0,9*0,8 výkopy pro kanalizaci |  | 54
|  | 15 | Roubení |  |  |  | 0 | 0 | 0 |  | 0.01188 |  |  | 0 | HS | 0 | 0 | 0 | 0 | 0 | 0 | 0 | [6 empty] | 0 | 0 | 0
3 |  | 151101101R00 | Pažení a rozepření stěn rýh - příložné - hl. do 2m | m2 | 12 |  | 0 | 0 | 0 | 0.00099 | 0.01188 | 1 | 0 | [9 empty] | 0 | 0 | 0 | 21 | 0 | 0 |  |  |  | 0 | 0 | 15_ | 1_ | _
|  |  | 3*2*2 pažení pro kanalizaci |  | 12
|  | RTS komentář: | Odstranění pažení a rozepření se oceňuje samostatně.
4 |  | 151101111R00 | Odstranění pažení stěn rýh - příložné - hl. do 2 m | m2 | 12 |  | 0 | 0 | 0 | 0 | 0 | 1 | 0 | [9 empty] | 0 | 0 | 0 | 21 | 0 | 0 |  |  |  | 0 | 0 | 15_ | 1_ | _
|  |  | 12 |  | 12
|  | 16 | Přemístění výkopku |  |  |  | 0 | 0 | 0 |  | 0 |  |  | 0 | HS | 0 | 0 | 0 | 0 | 0 | 0 | 0 | [6 empty] | 0 | 0 | 0
5 |  | 162201203R00 | Vodorovné přemíst.výkopku, kolečko hor.1-4, do 10m | m3 | 54 |  | 0 | 0 | 0 | 0 | 0 | 1 | 0 | [9 empty] | 0 | 0 | 0 | 21 | 0 | 0 |  |  |  | 0 | 0 | 16_ | 1_ | _
|  |  | 54 |  | 54
6 |  | 162201210R00 | Příplatek za dalš.10 m, kolečko, výkop. z hor.1- 4 | m3 | 162 |  | 0 | 0 | 0 | 0 | 0 | 1 | 0 | [9 empty] | 0 | 0 | 0 | 21 | 0 | 0 |  |  |  | 0 | 0 | 16_ | 1_ | _
|  |  | 54*3 |  | 162
|  | RTS komentář: | Příplatek k ceně se používá za každých dalších i započatých 10 m.
7 |  | 162701105R00 | Vodorovné přemístění výkopku z hor.1-4 do 10000 m | m3 | 54 |  | 0 | 0 | 0 | 0 | 0 | 1 | 0 | [9 empty] | 0 | 0 | 0 | 21 | 0 | 0 |  |  |  | 0 | 0 | 16_ | 1_ | _
|  |  | 54 |  | 54
8 |  | 162702199R00 | Poplatek za skládku zeminy | m3 | 54 |  | 0 | 0 | 0 | 0 | 0 | 1 | 0 | [9 empty] | 0 | 0 | 0 | 21 | 0 | 0 |  |  |  | 0 | 0 | 16_ | 1_ | _
|  |  | 54 |  | 54
|  | 17 | Konstrukce ze zemin |  |  |  | 0 | 0 | 0 |  | 48.773 |  |  | 0 | HS | 0 | 0 | 0 | 0 | 0 | 0 | 0 | [6 empty] | 0 | 0 | 0
9 |  | 171201201R00 | Uložení sypaniny na skl.-modelace na výšku přes 2m | m3 | 54 |  | 0 | 0 | 0 | 0 | 0 | 1 | 0 | [9 empty] | 0 | 0 | 0 | 21 | 0 | 0 |  |  |  | 0 | 0 | 17_ | 1_ | _
|  |  | 54 |  | 54
|  | RTS komentář: | Položka se nepoužívá pro prosté vysypání zeminy na skládku. To je zahrnuto v ceně odvozu. Položka neobsahuje náklady na získání skládek ani na poplatky za skládku.
10 |  | 175101101RT2 | Obsyp potrubí bez prohození sypaniny | m3 | 28.69 |  | 0 | 0 | 0 | 1.7 | 48.773 | 1 | 0 | [9 empty] | 0 | 0 | 0 | 21 | 0 | 0 |  |  |  | 0 | 0 | 17_ | 1_ | _
s dodáním štěrkopísku frakce 0 - 22 mm
|  |  | 75*0,9*0,425 |  | 28.69
|  | RTS komentář: | Včetně dodávky kameniva.
|  | 45 | Podkladní a vedlejší konstrukce (kromě vozovek a železničního svršku) |  |  |  | 0 | 0 | 0 |  | 11.4692 |  |  | 0 | HS | 0 | 0 | 0 | 0 | 0 | 0 | 0 | [6 empty] | 0 | 0 | 0
11 |  | 451572111RK1 | Lože pod potrubí z kameniva těženého 0 - 4 mm | m3 | 10.13 |  | 0 | 0 | 0 | 1.1322 | 11.4692 | 1 | 0 | [9 empty] | 0 | 0 | 0 | 21 | 0 | 0 |  |  |  | 0 | 0 | 45_ | 4_ | _
kraj Jihomoravský
|  |  | 75*0,9*0,15 |  | 10.13
|  | RTS komentář: | Položka je určena pro práce v otevřeném výkopu, pro práce ve štole se k položce používá příplatek 45154-1192.
|  | 713 | Izolace tepelné |  |  |  | 0 | 0 | 0 |  | 0.004 |  |  | 0 | PS | 0 | 0 | 0 | 0 | 0 | 0 | 0 | [6 empty] | 0 | 0 | 0
12 |  | 713571113R00 | Požárně ochranná manžeta hl. 60 mm, EI 90, D 75 mm | kus | 15 |  | 0 | 0 | 0 | 5e-05 | 0.00075 | 1 | 0 | [9 empty] | 0 | 0 | 0 | 21 | 0 | 0 |  |  |  | 0 | 0 | 713_ | 71_ | _
|  |  | 15 |  | 15
|  | RTS komentář: | Požárně ochranná manžeta tvoří přepážku pro hořlavé potrubí, hodnota požární odolnosti EI 90. Ke stěně nebo stropu se připojuje pomocí rozpěrné hmoždinky se šroubem. D = vnější průměr trubky.
13 |  | 713571115R00 | Požárně ochranná manžeta hl. 60mm, EI 90, D 110 mm | kus | 65 |  | 0 | 0 | 0 | 5e-05 | 0.00325 | 1 | 0 | [9 empty] | 0 | 0 | 0 | 21 | 0 | 0 |  |  |  | 0 | 0 | 713_ | 71_ | _
|  |  | 65 |  | 65
|  | RTS komentář: | Požárně ochranná manžeta tvoří přepážku pro hořlavé potrubí, hodnota požární odolnosti EI 90. Ke stěně nebo stropu se připojuje pomocí rozpěrné hmoždinky se šroubem. D = vnější průměr trubky.
|  | 721 | Vnitřní kanalizace |  |  |  | 0 | 0 | 0 |  | 7.6156 |  |  | 0 | PS | 0 | 0 | 0 | 0 | 0 | 0 | 0 | [6 empty] | 0 | 0 | 0
14 |  | 721140802R00 | Demontáž potrubí litinového DN 100 | m | 360 |  | 0 | 0 | 0 | 0.01492 | 5.3712 | 1 | 0 | [9 empty] | 0 | 0 | 0 | 21 | 0 | 0 |  |  |  | 0 | 0 | 721_ | 72_ | _
|  |  | 360 demontáž st. st. potrubí - předpoklad |  | 360
15 |  | 721170956R00 | Oprava-vsazení odbočky, potrubí PVC hrdlové D 140 | kus | 16 |  | 0 | 0 | 0 | 0.0124 | 0.1984 | 1 | 0 | [9 empty] | 0 | 0 | 0 | 21 | 0 | 0 |  |  |  | 0 | 0 | 721_ | 72_ | _
|  |  | 16 |  | 16
16 |  | 721170966R00 | Oprava - propojení dosavadního potrubí PVC D 140 | kus | 16 |  | 0 | 0 | 0 | 0.00683 | 0.10928 | 1 | 0 | [9 empty] | 0 | 0 | 0 | 21 | 0 | 0 |  |  |  | 0 | 0 | 721_ | 72_ | _
|  |  | 16 |  | 16
17 |  | 721171219R00 | Trubka pro připojení WC, D 110 mm | kus | 65 |  | 0 | 0 | 0 | 0.00029 | 0.01885 | 1 | 0 | [9 empty] | 0 | 0 | 0 | 21 | 0 | 0 |  |  |  | 0 | 0 | 721_ | 72_ | _
|  |  | 65 |  | 65
18 |  | 721171803R00 | Demontáž potrubí z PVC do D 75 mm | m | 280 |  | 0 | 0 | 0 | 0.0021 | 0.588 | 1 | 0 | [9 empty] | 0 | 0 | 0 | 21 | 0 | 0 |  |  |  | 0 | 0 | 721_ | 72_ | _
|  |  | 280 demontáž st. přip. potrubí - předpoklad |  | 280
19 |  | 721171808R00 | Demontáž potrubí z PVC do D 114 mm | m | 25 |  | 0 | 0 | 0 | 0.00198 | 0.0495 | 1 | 0 | [9 empty] | 0 | 0 | 0 | 21 | 0 | 0 |  |  |  | 0 | 0 | 721_ | 72_ | _
|  |  | 25 demontáž st. přip. potrubí - předpoklad |  | 25
20 |  | 721176213R00 | Potrubí KG odpadní svislé D 125 x 3,2 mm | m | 2 |  | 0 | 0 | 0 | 0.00195 | 0.0039 | 1 | 0 | [9 empty] | 0 | 0 | 0 | 21 | 0 | 0 |  |  |  | 0 | 0 | 721_ | 72_ | _
|  |  | 2 |  | 2
21 |  | 721176223R00 | Potrubí KG svodné (ležaté) v zemi D 125 x 3,2 mm | m | 75 |  | 0 | 0 | 0 | 0.0025 | 0.1875 | 1 | 0 | [9 empty] | 0 | 0 | 0 | 21 | 0 | 0 |  |  |  | 0 | 0 | 721_ | 72_ | _
|  |  | 4+3+2+6+10+1+2+6+8+8+6+3+3+7+6 |  | 75
22 |  | 721178103R00 | Potrubí zvuk tlumící PP připojovací, D 50 x 2,0 | m | 332 |  | 0 | 0 | 0 | 0.00042 | 0.13944 | 1 | 0 | [9 empty] | 0 | 0 | 0 | 21 | 0 | 0 |  |  |  | 0 | 0 | 721_ | 72_ | _
|  |  | 332 |  | 332
23 |  | 721178104R00 | Potrubí zvuk tlumící PP připojovací, D 75 x 2,6 | m | 130 |  | 0 | 0 | 0 | 0.00086 | 0.1118 | 1 | 0 | [9 empty] | 0 | 0 | 0 | 21 | 0 | 0 |  |  |  | 0 | 0 | 721_ | 72_ | _
|  |  | 130 |  | 130
24 |  | 721178106R00 | Potrubí zvuk tlumící PP připojovací, D 110 x 3,6 | m | 67 |  | 0 | 0 | 0 | 0.00252 | 0.16884 | 1 | 0 | [9 empty] | 0 | 0 | 0 | 21 | 0 | 0 |  |  |  | 0 | 0 | 721_ | 72_ | _
|  |  | 67 |  | 67
25 |  | 721178114R00 | Potrubí zvuk tlumící PP odpadní - svis. D 75x2,6 | m | 61 |  | 0 | 0 | 0 | 0.0011 | 0.0671 | 1 | 0 | [9 empty] | 0 | 0 | 0 | 21 | 0 | 0 |  |  |  | 0 | 0 | 721_ | 72_ | _
|  |  | 22+22+17 |  | 61
26 |  | 721178116R00 | Potrubí zvuk tlumící PP odpadní - svis. D110x3,6 | m | 286 |  | 0 | 0 | 0 | 0.00199 | 0.56914 | 1 | 0 | [9 empty] | 0 | 0 | 0 | 21 | 0 | 0 |  |  |  | 0 | 0 | 721_ | 72_ | _
|  |  | 264+22 |  | 286
27 |  | 721178124R00 | Čisticí kus zvuk tlumící PP pro potr.svislé D 75 | kus | 3 |  | 0 | 0 | 0 | 0.00028 | 0.00084 | 1 | 0 | [9 empty] | 0 | 0 | 0 | 21 | 0 | 0 |  |  |  | 0 | 0 | 721_ | 72_ | _
|  |  | 3 |  | 3
28 |  | 721178126R00 | Čisticí kus zvuk tlumící PP pro potr.svislé D110 | kus | 13 |  | 0 | 0 | 0 | 0.00075 | 0.00975 | 1 | 0 | [9 empty] | 0 | 0 | 0 | 21 | 0 | 0 |  |  |  | 0 | 0 | 721_ | 72_ | _
|  |  | 13 |  | 13
29 |  | 721178134R00 | Potrubí zvuk tlumící PP ležaté zavěšené D 75x2,6 | m | 3 |  | 0 | 0 | 0 | 0.00252 | 0.00756 | 1 | 0 | [9 empty] | 0 | 0 | 0 | 21 | 0 | 0 |  |  |  | 0 | 0 | 721_ | 72_ | _
|  |  | 3 |  | 3
30 |  | 721194105R00 | Vyvedení odpadních výpustek D 50 x 1,8 | kus | 260 |  | 0 | 0 | 0 | 0 | 0 | 1 | 0 | [9 empty] | 0 | 0 | 0 | 21 | 0 | 0 |  |  |  | 0 | 0 | 721_ | 72_ | _
|  |  | 130 umyvadlo |  | 130
|  |  | 65 sprcha |  | 65
|  |  | 65 dřez |  | 65
31 |  | 721194109R00 | Vyvedení odpadních výpustek D 110 x 2,3 | kus | 65 |  | 0 | 0 | 0 | 0 | 0 | 1 | 0 | [9 empty] | 0 | 0 | 0 | 21 | 0 | 0 |  |  |  | 0 | 0 | 721_ | 72_ | _
|  |  | 65 klozety |  | 65
32 |  | 721234151RT1 | Vtok střešní renovační, izolační svorka | kus | 7 |  | 0 | 0 | 0 | 0.00152 | 0.01064 | 1 | 0 | [9 empty] | 0 | 0 | 0 | 21 | 0 | 0 |  |  |  | 0 | 0 | 721_ | 72_ | _
záchytný koš, D 75, 110, 125, 160 mm
|  |  | 7 |  | 7
|  | RTS komentář: | Střešní vtok renovační s izolační svorkou a křídlovými maticemi z nerezové oceli, záchytný koš. Položka je určena pro DN 75, 110 a 125.
33 |  | 721273200vd | Souprava ventilační střešní | kus | 3 |  | 0 | 0 | 0 | 0.00013 | 0.00039 | 1 | 0 | [9 empty] | 0 | 0 | 0 | 21 | 0 | 0 |  |  |  | 0 | 0 | 721_ | 72_ | _
souprava větrací hlavice D 75 mm integrovaná bitumenová manžeta (modifikovaný asfaltový pás) pro napojení na potrubí odvětrání kanalizace výška nad izolaci 30 cm, hloubka pod izolaci 18 cm, na zakázku možnost prodloužení až do 200 cm součástí balení je dešťová krytka
|  |  | 3 |  | 3
34 |  | 721273200vd | Souprava ventilační střešní | kus | 13 |  | 0 | 0 | 0 | 0.00027 | 0.00351 | 1 | 0 | [9 empty] | 0 | 0 | 0 | 21 | 0 | 0 |  |  |  | 0 | 0 | 721_ | 72_ | _
souprava větrací hlavice PP D 110 mm integrovaná bitumenová manžeta (modifikovaný asfaltový pás) pro napojení na potrubí odvětrání kanalizace výška nad izolaci 30 cm, hloubka pod izolaci 18 cm, na zakázku možnost prodloužení až do 200 cm součástí balení je dešťová krytka
|  |  | 13 |  | 13
35 |  | 721290111R00 | Zkouška těsnosti kanalizace vodou do DN 125 | m | 881 |  | 0 | 0 | 0 | 0 | 0 | 1 | 0 | [9 empty] | 0 | 0 | 0 | 21 | 0 | 0 |  |  |  | 0 | 0 | 721_ | 72_ | _
|  |  | 61+3+286+2+332+130+67 |  | 881
36 |  | 721290823R00 | Přesun vybouraných hmot - kanalizace, H 12 - 24 m | t | 6.01 |  | 0 | 0 | 0 | 0 | 0 | 1 | 0 | [9 empty] | 0 | 0 | 0 | 21 | 0 | 0 |  |  |  | 0 | 0 | 721_ | 72_ | _
|  |  | 5,3712+0,588+0,0495 |  | 6.01
|  | RTS komentář: | vodorovně do 100 m
37 |  | 721300912R00 | Pročištění svislých odpadů, jedno podl., do DN 200 | kus | 66 |  | 0 | 0 | 0 | 0 | 0 | 1 | 0 | [9 empty] | 0 | 0 | 0 | 21 | 0 | 0 |  |  |  | 0 | 0 | 721_ | 72_ | _
pročištění st. dešťových odpadů
|  |  | 66 |  | 66
38 |  | 721300922R00 | Pročištění ležatých svodů do DN 300 | m | 160 |  | 0 | 0 | 0 | 0 | 0 | 1 | 0 | [9 empty] | 0 | 0 | 0 | 21 | 0 | 0 |  |  |  | 0 | 0 | 721_ | 72_ | _
|  |  | 160 |  | 160
|  | 722 | Vnitřní vodovod |  |  |  | 0 | 0 | 0 |  | 11.0538 |  |  | 0 | PS | 0 | 0 | 0 | 0 | 0 | 0 | 0 | [6 empty] | 0 | 0 | 0
39 |  | 722130235R00 | Potrubí z trub.závit.pozink.svařovan. 11343,DN 40 | m | 4 |  | 0 | 0 | 0 | 0.01608 | 0.06432 | 1 | 0 | [9 empty] | 0 | 0 | 0 | 21 | 0 | 0 |  |  |  | 0 | 0 | 722_ | 72_ | _
|  |  | 4 prop. st. pož. rozv. |  | 4
40 |  | 722130802R00 | Demontáž potrubí ocelových závitových DN 40 | m | 1080 |  | 0 | 0 | 0 | 0.00497 | 5.3676 | 1 | 0 | [9 empty] | 0 | 0 | 0 | 21 | 0 | 0 |  |  |  | 0 | 0 | 722_ | 72_ | _
|  |  | 1080 demontáž st. potrubí - předpoklad |  | 1080
41 |  | 722130901R00 | Zazátkování vývodu | kus | 40 |  | 0 | 0 | 0 | 0.0001 | 0.004 | 1 | 0 | [9 empty] | 0 | 0 | 0 | 21 | 0 | 0 |  |  |  | 0 | 0 | 722_ | 72_ | _
|  |  | 40 zaslepení st. rozvodů v inst. kanále |  | 40
42 |  | 722131918R00 | Oprava-potrubí závitové,vsazení odbočky DN 80 | soubor | 2 |  | 0 | 0 | 0 | 0.02345 | 0.0469 | 1 | 0 | [9 empty] | 0 | 0 | 0 | 21 | 0 | 0 |  |  |  | 0 | 0 | 722_ | 72_ | _
|  |  | 2 prop. st. pož. rozv. |  | 2
43 |  | 722131935R00 | Oprava-propojení dosavadního potrubí závit. DN 40 | kus | 3 |  | 0 | 0 | 0 | 0.00147 | 0.00441 | 1 | 0 | [9 empty] | 0 | 0 | 0 | 21 | 0 | 0 |  |  |  | 0 | 0 | 722_ | 72_ | _
|  |  | 1+2 prop. st. rozvodů v 1.NP - kotelna |  | 3
44 |  | 722131936R00 | Oprava-propojení dosavadního potrubí závit. DN 50 | kus | 2 |  | 0 | 0 | 0 | 0.00218 | 0.00436 | 1 | 0 | [9 empty] | 0 | 0 | 0 | 21 | 0 | 0 |  |  |  | 0 | 0 | 722_ | 72_ | _
|  |  | 2 prop. st. rozvodů v 1.NP - kotelna |  | 2
45 |  | 722172912R00 | Propojení plastového potrubí polyf. D 20 mm | kus | 3 |  | 0 | 0 | 0 | 0 | 0 | 1 | 0 | [9 empty] | 0 | 0 | 0 | 21 | 0 | 0 |  |  |  | 0 | 0 | 722_ | 72_ | _
|  |  | 3 prop. st. rozvodů v 1.NP |  | 3
46 |  | 722172913R00 | Propojení plastového potrubí polyf. D 25 mm | kus | 18 |  | 0 | 0 | 0 | 0 | 0 | 1 | 0 | [9 empty] | 0 | 0 | 0 | 21 | 0 | 0 |  |  |  | 0 | 0 | 722_ | 72_ | _
|  |  | 18 prop. st. rozvodů v 1.NP |  | 18
47 |  | 722172962R00 | Vsazení odbočky do plast. potrubí polyf. D 20 mm | kus | 3 |  | 0 | 0 | 0 | 2e-05 | 6e-05 | 1 | 0 | [9 empty] | 0 | 0 | 0 | 21 | 0 | 0 |  |  |  | 0 | 0 | 722_ | 72_ | _
|  |  | 3 prop. st. rozvodů v 1.NP |  | 3
48 |  | 722172963R00 | Vsazení odbočky do plast. potrubí polyf. D 25 mm | kus | 18 |  | 0 | 0 | 0 | 3e-05 | 0.00054 | 1 | 0 | [9 empty] | 0 | 0 | 0 | 21 | 0 | 0 |  |  |  | 0 | 0 | 722_ | 72_ | _
|  |  | 18 prop. st. rozvodů v 1.NP |  | 18
49 |  | 722178113RT1 | Potrubí vícevrstvé PEx/Al; PN10; 95°C, D 20 x 2 mm | m | 479 |  | 0 | 0 | 0 | 0.00043 | 0.20597 | 1 | 0 | [9 empty] | 0 | 0 | 0 | 21 | 0 | 0 |  |  |  | 0 | 0 | 722_ | 72_ | _
lisovaný spoj, mosazné press fitinky
|  |  | 180+180+15+31+9+22+15+15+12 |  | 479
|  | RTS komentář: | V položkách jsou započteny náklady na dodávku potrubí a tvarovek včetně montáže.
50 |  | 722178114RT1 | Potrubí vícevrstvé PEx/Al; PN10; 95°C, D 26 x 3 mm | m | 1056 |  | 0 | 0 | 0 | 0.00053 | 0.55968 | 1 | 0 | [9 empty] | 0 | 0 | 0 | 21 | 0 | 0 |  |  |  | 0 | 0 | 722_ | 72_ | _
lisovaný spoj, mosazné press fitinky
|  |  | 360+552+4+10+11+11+4+20+84 |  | 1056
|  | RTS komentář: | V položkách jsou započteny náklady na dodávku potrubí a tvarovek včetně montáže.
51 |  | 722178115RT1 | Potrubí vícevrstvé PEx/Al; PN10; 95°C, D 32 x 3 mm | m | 161 |  | 0 | 0 | 0 | 0.00062 | 0.09982 | 1 | 0 | [9 empty] | 0 | 0 | 0 | 21 | 0 | 0 |  |  |  | 0 | 0 | 722_ | 72_ | _
lisovaný spoj, mosazné press fitinky
|  |  | 60+60+6+6+3+6+16+4 |  | 161
|  | RTS komentář: | V položkách jsou započteny náklady na dodávku potrubí a tvarovek včetně montáže.
52 |  | 722178116RT1 | Potrubí vícevrstvé PEx/Al; PN10; 95°C, D 40 x 3,5 mm | m | 133 |  | 0 | 0 | 0 | 0.00328 | 0.43624 | 1 | 0 | [9 empty] | 0 | 0 | 0 | 21 | 0 | 0 |  |  |  | 0 | 0 | 722_ | 72_ | _
lisovaný spoj, mosazné press fitinky
|  |  | 48+48+6+9+6+16 |  | 133
|  | RTS komentář: | V položkách jsou započteny náklady na dodávku potrubí a tvarovek včetně montáže.
53 |  | 722178117RT1 | Potrubí vícevrstvé PEx/Al; PN10; 95°C, D 50 x 4 mm | m | 360 |  | 0 | 0 | 0 | 0.00482 | 1.7352 | 1 | 0 | [9 empty] | 0 | 0 | 0 | 21 | 0 | 0 |  |  |  | 0 | 0 | 722_ | 72_ | _
lisovaný spoj, mosazné press fitinky
|  |  | 96+96+84+84 |  | 360
|  | RTS komentář: | V položkách jsou započteny náklady na dodávku potrubí a tvarovek včetně montáže.
54 |  | 722178118RT1 | Potrubí vícevrstvé PEx/Al; PN10; 95°C, D 63 x 4,5 mm | m | 84 |  | 0 | 0 | 0 | 0.00708 | 0.59472 | 1 | 0 | [9 empty] | 0 | 0 | 0 | 21 | 0 | 0 |  |  |  | 0 | 0 | 722_ | 72_ | _
lisovaný spoj, mosazné press fitinky
|  |  | 12+72 |  | 84
|  | RTS komentář: | V položkách jsou započteny náklady na dodávku potrubí a tvarovek včetně montáže.
55 |  | 722178119RT1 | Potrubí vícevrstvé PEx/Al; PN10; 95°C, D 75 x 5 mm | m | 120 |  | 0 | 0 | 0 | 0.00974 | 1.1688 | 1 | 0 | [9 empty] | 0 | 0 | 0 | 21 | 0 | 0 |  |  |  | 0 | 0 | 722_ | 72_ | _
lisovaný spoj, mosazné press fitinky
|  |  | 60+60 |  | 120
|  | RTS komentář: | V položkách jsou započteny náklady na dodávku potrubí a tvarovek včetně montáže.
56 |  | 722181211RT7 | Izolace návleková tl. stěny 6 mm | m | 219 |  | 0 | 0 | 0 | 2e-05 | 0.00438 | 1 | 0 | [9 empty] | 0 | 0 | 0 | 21 | 0 | 0 |  |  |  | 0 | 0 | 722_ | 72_ | _
vnitřní průměr 22 mm
|  |  | 180+15+9+15 studená voda |  | 219
|  | RTS komentář: | V položce je kalkulována dodávka izolační trubice, spon a lepicí pásky.
57 |  | 722181211RT9 | Izolace návleková tl. stěny 6 mm | m | 379 |  | 0 | 0 | 0 | 4e-05 | 0.01516 | 1 | 0 | [9 empty] | 0 | 0 | 0 | 21 | 0 | 0 |  |  |  | 0 | 0 | 722_ | 72_ | _
vnitřní průměr 28 mm
|  |  | 360+4+11+4 studená voda |  | 379
|  | RTS komentář: | V položce je kalkulována dodávka izolační trubice, spon a lepicí pásky.
58 |  | 722181211RU1 | Izolace návleková tl. stěny 6 mm | m | 73 |  | 0 | 0 | 0 | 5e-05 | 0.00365 | 1 | 0 | [9 empty] | 0 | 0 | 0 | 21 | 0 | 0 |  |  |  | 0 | 0 | 722_ | 72_ | _
vnitřní průměr 32 mm
|  |  | 60+6+3+4 studená voda |  | 73
|  | RTS komentář: | V položce je kalkulována dodávka izolační trubice, spon a lepicí pásky.
59 |  | 722181211RV9 | Izolace návleková tl. stěny 6 mm | m | 71 |  | 0 | 0 | 0 | 6e-05 | 0.00426 | 1 | 0 | [9 empty] | 0 | 0 | 0 | 21 | 0 | 0 |  |  |  | 0 | 0 | 722_ | 72_ | _
vnitřní průměr 40 mm
|  |  | 48+6+9+8 studená voda |  | 71
|  | RTS komentář: | V položce je kalkulována dodávka izolační trubice, spon a lepicí pásky.
60 |  | 722181212RW6 | Izolace návleková tl. stěny 9 mm | m | 180 |  | 0 | 0 | 0 | 0.00012 | 0.0216 | 1 | 0 | [9 empty] | 0 | 0 | 0 | 21 | 0 | 0 |  |  |  | 0 | 0 | 722_ | 72_ | _
vnitřní průměr 50 mm
|  |  | 96+84 studená voda |  | 180
|  | RTS komentář: | V položce je kalkulována dodávka izolační trubice, spon a lepicí pásky.
61 |  | 722181212RY3 | Izolace návleková tl. stěny 9 mm | m | 12 |  | 0 | 0 | 0 | 0.00018 | 0.00216 | 1 | 0 | [9 empty] | 0 | 0 | 0 | 21 | 0 | 0 |  |  |  | 0 | 0 | 722_ | 72_ | _
vnitřní průměr 63 mm
|  |  | 12 studená voda |  | 12
|  | RTS komentář: | V položce je kalkulována dodávka izolační trubice, spon a lepicí pásky.
62 |  | 722181212RY5 | Izolace návleková tl. stěny 9 mm | m | 60 |  | 0 | 0 | 0 | 0.00019 | 0.0114 | 1 | 0 | [9 empty] | 0 | 0 | 0 | 21 | 0 | 0 |  |  |  | 0 | 0 | 722_ | 72_ | _
vnitřní průměr 76 mm
|  |  | 60 studená voda |  | 60
|  | RTS komentář: | V položce je kalkulována dodávka izolační trubice, spon a lepicí pásky.
63 |  | 722181215RT7 | Izolace návleková tl. stěny 25 mm | m | 260 |  | 0 | 0 | 0 | 6e-05 | 0.0156 | 1 | 0 | [9 empty] | 0 | 0 | 0 | 21 | 0 | 0 |  |  |  | 0 | 0 | 722_ | 72_ | _
vnitřní průměr 22 mm
|  |  | 180+31+22+15+12 teplá + cirkulace |  | 260
|  | RTS komentář: | V položce je kalkulována dodávka izolační trubice, spon a lepicí pásky.
64 |  | 722181215RT9 | Izolace návleková tl. stěny 25 mm | m | 677 |  | 0 | 0 | 0 | 9e-05 | 0.06093 | 1 | 0 | [9 empty] | 0 | 0 | 0 | 21 | 0 | 0 |  |  |  | 0 | 0 | 722_ | 72_ | _
vnitřní průměr 28 mm
|  |  | 552+10+11+20+84 teplá + cirkulace |  | 677
|  | RTS komentář: | V položce je kalkulována dodávka izolační trubice, spon a lepicí pásky.
65 |  | 722181215RU1 | Izolace návleková tl. stěny 25 mm | m | 88 |  | 0 | 0 | 0 | 8e-05 | 0.00704 | 1 | 0 | [9 empty] | 0 | 0 | 0 | 21 | 0 | 0 |  |  |  | 0 | 0 | 722_ | 72_ | _
vnitřní průměr 32 mm
|  |  | 60+6+6+16 teplá + cirkulace |  | 88
|  | RTS komentář: | V položce je kalkulována dodávka izolační trubice, spon a lepicí pásky.
66 |  | 722181215RV9 | Izolace návleková tl. stěny 25 mm | m | 62 |  | 0 | 0 | 0 | 0.00013 | 0.00806 | 1 | 0 | [9 empty] | 0 | 0 | 0 | 21 | 0 | 0 |  |  |  | 0 | 0 | 722_ | 72_ | _
vnitřní průměr 40 mm
|  |  | 48+6+8 teplá + cirkulace |  | 62
|  | RTS komentář: | V položce je kalkulována dodávka izolační trubice, spon a lepicí pásky.
67 |  | 722181215RW6 | Izolace návleková tl. stěny 25 mm | m | 180 |  | 0 | 0 | 0 | 0.00019 | 0.0342 | 1 | 0 | [9 empty] | 0 | 0 | 0 | 21 | 0 | 0 |  |  |  | 0 | 0 | 722_ | 72_ | _
vnitřní průměr 50 mm
|  |  | 96+84 teplá + cirkulace |  | 180
|  | RTS komentář: | V položce je kalkulována dodávka izolační trubice, spon a lepicí pásky.
68 |  | 722181215RY3 | Izolace návleková tl. stěny 25 mm | m | 72 |  | 0 | 0 | 0 | 0.00023 | 0.01656 | 1 | 0 | [9 empty] | 0 | 0 | 0 | 21 | 0 | 0 |  |  |  | 0 | 0 | 722_ | 72_ | _
vnitřní průměr 63 mm
|  |  | 72 teplá + cirkulace |  | 72
|  | RTS komentář: | V položce je kalkulována dodávka izolační trubice, spon a lepicí pásky.
69 |  | 722181215RY5 | Izolace návleková tl. stěny 25 mm | m | 60 |  | 0 | 0 | 0 | 0.00027 | 0.0162 | 1 | 0 | [9 empty] | 0 | 0 | 0 | 21 | 0 | 0 |  |  |  | 0 | 0 | 722_ | 72_ | _
vnitřní průměr 76 mm
|  |  | 60 teplá + cirkulace |  | 60
|  | RTS komentář: | V položce je kalkulována dodávka izolační trubice, spon a lepicí pásky.
70 |  | 722190401R00 | Vyvedení a upevnění výpustek DN 15 | kus | 585 |  | 0 | 0 | 0 | 0 | 0 | 1 | 0 | [9 empty] | 0 | 0 | 0 | 21 | 0 | 0 |  |  |  | 0 | 0 | 722_ | 72_ | _
|  |  | 65 WC |  | 65
|  |  | 130*2 U |  | 260
|  |  | 65*2 Sp |  | 130
|  |  | 65*2 D |  | 130
71 |  | 722190901R00 | Uzavření/otevření vodovodního potrubí při opravě | kus | 4 |  | 0 | 0 | 0 | 0 | 0 | 1 | 0 | [9 empty] | 0 | 0 | 0 | 21 | 0 | 0 |  |  |  | 0 | 0 | 722_ | 72_ | _
|  |  | 4 |  | 4
72 |  | 722191112R00 | Hadice flexibilní k baterii,DN 15 x M10,délka 0,5m | soubor | 390 |  | 0 | 0 | 0 | 0 | 0 | 1 | 0 | [9 empty] | 0 | 0 | 0 | 21 | 0 | 0 |  |  |  | 0 | 0 | 722_ | 72_ | _
|  |  | 130*2 U |  | 260
|  |  | 65*2 D |  | 130
73 |  | 722191133R00 | Hadice sanitární flexibilní, DN 15, délka 0,5 m | soubor | 65 |  | 0 | 0 | 0 | 0 | 0 | 1 | 0 | [9 empty] | 0 | 0 | 0 | 21 | 0 | 0 |  |  |  | 0 | 0 | 722_ | 72_ | _
|  |  | 65 WC |  | 65
74 |  | 722212440R00 | Štítky orientační na zeď | soubor | 83 |  | 0 | 0 | 0 | 0.00039 | 0.03237 | 1 | 0 | [9 empty] | 0 | 0 | 0 | 21 | 0 | 0 |  |  |  | 0 | 0 | 722_ | 72_ | _
|  |  | 65 hl. uzávěry pokojů |  | 65
|  |  | 15 stoupačlky |  | 15
|  |  | 3 kotelna - S,T,C |  | 3
75 |  | 722220111R00 | Nástěnka K 247, pro výtokový ventil G 1/2 | kus | 455 |  | 0 | 0 | 0 | 0.00063 | 0.28665 | 1 | 0 | [9 empty] | 0 | 0 | 0 | 21 | 0 | 0 |  |  |  | 0 | 0 | 722_ | 72_ | _
|  |  | 130*2 U |  | 260
|  |  | 65*2 D |  | 130
|  |  | 65 WC |  | 65
76 |  | 722220121R00 | Nástěnka K 247, pro baterii G 1/2 | pár | 65 |  | 0 | 0 | 0 | 0.00148 | 0.0962 | 1 | 0 | [9 empty] | 0 | 0 | 0 | 21 | 0 | 0 |  |  |  | 0 | 0 | 722_ | 72_ | _
|  |  | 65 Sp |  | 65
77 |  | 722235115R00 | Kohout kulový, vnitř.-vnitř.z. DN 40 | kus | 2 |  | 0 | 0 | 0 | 0.00077 | 0.00154 | 1 | 0 | [9 empty] | 0 | 0 | 0 | 21 | 0 | 0 |  |  |  | 0 | 0 | 722_ | 72_ | _
|  |  | 2 |  | 2
78 |  | 722235116R00 | Kohout kulový, vnitř.-vnitř.z. DN 50 | kus | 1 |  | 0 | 0 | 0 | 0.00124 | 0.00124 | 1 | 0 | [9 empty] | 0 | 0 | 0 | 21 | 0 | 0 |  |  |  | 0 | 0 | 722_ | 72_ | _
|  |  | 1 |  | 1
79 |  | 722235117R00 | Kohout kulový, vnitř.-vnitř.z. DN 65 | kus | 2 |  | 0 | 0 | 0 | 0.0029 | 0.0058 | 1 | 0 | [9 empty] | 0 | 0 | 0 | 21 | 0 | 0 |  |  |  | 0 | 0 | 722_ | 72_ | _
|  |  | 2 |  | 2
80 |  | 722235141R00 | Kohout kulový s odvodn. vnitř.-vnitř.z. DN 15 | kus | 19 |  | 0 | 0 | 0 | 0.00025 | 0.00475 | 1 | 0 | [9 empty] | 0 | 0 | 0 | 21 | 0 | 0 |  |  |  | 0 | 0 | 722_ | 72_ | _
|  |  | 19 |  | 19
81 |  | 722235142R00 | Kohout kulový s odvodn. vnitř.-vnitř.z. DN 20 | kus | 165 |  | 0 | 0 | 0 | 0.00034 | 0.0561 | 1 | 0 | [9 empty] | 0 | 0 | 0 | 21 | 0 | 0 |  |  |  | 0 | 0 | 722_ | 72_ | _
|  |  | 19+146 |  | 165
82 |  | 722235143R00 | Kohout kulový s odvodn. vnitř.-vnitř.z. DN 25 | kus | 4 |  | 0 | 0 | 0 | 0.00052 | 0.00208 | 1 | 0 | [9 empty] | 0 | 0 | 0 | 21 | 0 | 0 |  |  |  | 0 | 0 | 722_ | 72_ | _
|  |  | 4 |  | 4
83 |  | 722235144R00 | Kohout kulový s odvodn. vnitř.-vnitř.z. DN 32 | kus | 3 |  | 0 | 0 | 0 | 0.00074 | 0.00222 | 1 | 0 | [9 empty] | 0 | 0 | 0 | 21 | 0 | 0 |  |  |  | 0 | 0 | 722_ | 72_ | _
|  |  | 3 |  | 3
84 |  | 722235145R00 | Kohout kulový s odvodn. vnitř.-vnitř.z. DN 40 | kus | 22 |  | 0 | 0 | 0 | 0.00104 | 0.02288 | 1 | 0 | [9 empty] | 0 | 0 | 0 | 21 | 0 | 0 |  |  |  | 0 | 0 | 722_ | 72_ | _
|  |  | 22 |  | 22
85 |  | 722235146R00 | Kohout kulový s odvodn. vnitř.-vnitř.z. DN 50 | kus | 2 |  | 0 | 0 | 0 | 0.00168 | 0.00336 | 1 | 0 | [9 empty] | 0 | 0 | 0 | 21 | 0 | 0 |  |  |  | 0 | 0 | 722_ | 72_ | _
|  |  | 2 |  | 2
86 |  | 722239101R00 | Montáž vodovodních armatur 2závity, G 1/2 | kus | 4 |  | 0 | 0 | 0 | 0 | 0 | 1 | 0 | [9 empty] | 0 | 0 | 0 | 21 | 0 | 0 |  |  |  | 0 | 0 | 722_ | 72_ | _
|  |  | 4 termoregulační ventily |  | 4
87 |  | 722239102R00 | Montáž vodovodních armatur 2závity, G 3/4 | kus | 12 |  | 0 | 0 | 0 | 0 | 0 | 1 | 0 | [9 empty] | 0 | 0 | 0 | 21 | 0 | 0 |  |  |  | 0 | 0 | 722_ | 72_ | _
|  |  | 12 termoregulační ventily |  | 12
88 |  | 722239103R00 | Montáž vodovodních armatur 2závity, G 1 | kus | 1 |  | 0 | 0 | 0 | 0 | 0 | 1 | 0 | [9 empty] | 0 | 0 | 0 | 21 | 0 | 0 |  |  |  | 0 | 0 | 722_ | 72_ | _
|  |  | 1 termoregulační ventil |  | 1
89 |  | 722239105R00 | Montáž vodovodních armatur 2závity, G 6/4 | kus | 4 |  | 0 | 0 | 0 | 0 | 0 | 1 | 0 | [9 empty] | 0 | 0 | 0 | 21 | 0 | 0 |  |  |  | 0 | 0 | 722_ | 72_ | _
|  |  | 2 2x oddělovač systému |  | 2
|  |  | 2 2x filtr |  | 2
90 |  | 722280106R00 | Tlaková zkouška vodovodního potrubí do DN 32 | m | 1913 |  | 0 | 0 | 0 | 0 | 0 | 1 | 0 | [9 empty] | 0 | 0 | 0 | 21 | 0 | 0 |  |  |  | 0 | 0 | 722_ | 72_ | _
|  |  | 479+1056+84+161+133 |  | 1913
91 |  | 722280107R00 | Tlaková zkouška vodovodního potrubí DN 40 | m | 360 |  | 0 | 0 | 0 | 0 | 0 | 1 | 0 | [9 empty] | 0 | 0 | 0 | 21 | 0 | 0 |  |  |  | 0 | 0 | 722_ | 72_ | _
|  |  | 360 |  | 360
92 |  | 722280108R00 | Tlaková zkouška vodovodního potrubí DN 50 | m | 84 |  | 0 | 0 | 0 | 0 | 0 | 1 | 0 | [9 empty] | 0 | 0 | 0 | 21 | 0 | 0 |  |  |  | 0 | 0 | 722_ | 72_ | _
|  |  | 84 |  | 84
93 |  | 722280109R00 | Tlaková zkouška vodovodního potrubí DN 65 | m | 120 |  | 0 | 0 | 0 | 0 | 0 | 1 | 0 | [9 empty] | 0 | 0 | 0 | 21 | 0 | 0 |  |  |  | 0 | 0 | 722_ | 72_ | _
|  |  | 120 |  | 120
94 |  | 722290234R00 | Proplach a dezinfekce vodovod.potrubí DN 80 | m | 2477 |  | 0 | 0 | 0 | 1e-05 | 0.02477 | 1 | 0 | [9 empty] | 0 | 0 | 0 | 21 | 0 | 0 |  |  |  | 0 | 0 | 722_ | 72_ | _
|  |  | 2477 |  | 2477
95 |  | 722290823R00 | Přesun vybouraných hmot - vodovody, H 12 - 24 m | t | 5.37 |  | 0 | 0 | 0 | 0 | 0 | 1 | 0 | [9 empty] | 0 | 0 | 0 | 21 | 0 | 0 |  |  |  | 0 | 0 | 722_ | 72_ | _
|  |  | 5,3676 |  | 5.37
|  | RTS komentář: | vodorovně do 100 m
|  | 725 | Zařizovací předměty |  |  |  | 0 | 0 | 0 |  | 13.8326 |  |  | 0 | PS | 0 | 0 | 0 | 0 | 0 | 0 | 0 | [6 empty] | 0 | 0 | 0
96 |  | 725100001RA0 | Umyvadlo, baterie, zápachová uzávěrka | kus | 130 |  | 0 | 0 | 0 | 0.01867 | 2.4271 | 3 | 0 | [9 empty] | 0 | 0 | 0 | 21 | 0 | 0 |  |  |  | 0 | 0 | 725_ | 72_ | _
popis viz. Technické specifikace a technické a uživatelské standardy stavby
|  |  | 130 |  | 130
97 |  | 725100002RA0 | Dřez, baterie, zápachová uzávěrka | kus | 65 |  | 0 | 0 | 0 | 0.00721 | 0.46865 | 3 | 0 | [9 empty] | 0 | 0 | 0 | 21 | 0 | 0 |  |  |  | 0 | 0 | 725_ | 72_ | _
popis viz. Technické specifikace a technické a uživatelské standardy stavby
|  |  | 65 |  | 65
98 |  | 725100004RA0 | Sprchové stání, baterie, podlahová vpust | kus | 65 |  | 0 | 0 | 0 | 0.0083 | 0.5395 | 3 | 0 | [9 empty] | 0 | 0 | 0 | 21 | 0 | 0 |  |  |  | 0 | 0 | 725_ | 72_ | _
popis viz. Technické specifikace a technické a uživatelské standardy stavby
|  |  | 65 |  | 65
99 |  | 725100006RA0 | Klozet kombi | kus | 65 |  | 0 | 0 | 0 | 0.03212 | 2.0878 | 3 | 0 | [9 empty] | 0 | 0 | 0 | 21 | 0 | 0 |  |  |  | 0 | 0 | 725_ | 72_ | _
popis viz. Technické specifikace a technické a uživatelské standardy stavby
|  |  | 65 |  | 65
100 |  | 725122813R00 | Demontáž pisoárů s nádrží + 1 záchodkem | soubor | 25 |  | 0 | 0 | 0 | 0.0172 | 0.43 | 1 | 0 | [9 empty] | 0 | 0 | 0 | 21 | 0 | 0 |  |  |  | 0 | 0 | 725_ | 72_ | _
|  |  | 25 2.-6.NP |  | 25
101 |  | 725200010RA0 | Montáž zařizovacích předmětů - klozet | kus | 7 |  | 0 | 0 | 0 | 0.00318 | 0.02226 | 3 | 0 | [9 empty] | 0 | 0 | 0 | 21 | 0 | 0 |  |  |  | 0 | 0 | 725_ | 72_ | _
|  |  | 7 zpětná montáž v 1.NP |  | 7
102 |  | 725200030RA0 | Montáž zařizovacích předmětů - umyvadlo | kus | 2 |  | 0 | 0 | 0 | 0.00141 | 0.00282 | 3 | 0 | [9 empty] | 0 | 0 | 0 | 21 | 0 | 0 |  |  |  | 0 | 0 | 725_ | 72_ | _
|  |  | 2 zpětná montáž v 2.-6.NP |  | 2
103 |  | 725240812R00 | Demontáž sprchových mís bez výtokových armatur | soubor | 40 |  | 0 | 0 | 0 | 0.0245 | 0.98 | 1 | 0 | [9 empty] | 0 | 0 | 0 | 21 | 0 | 0 |  |  |  | 0 | 0 | 725_ | 72_ | _
|  |  | 40 2.-6.NP |  | 40
104 |  | 725290010RA0 | Demontáž klozetu včetně splachovací nádrže | kus | 32 |  | 0 | 0 | 0 | 0.01933 | 0.61856 | 3 | 0 | [9 empty] | 0 | 0 | 0 | 21 | 0 | 0 |  |  |  | 0 | 0 | 725_ | 72_ | _
|  |  | 7 1.NP |  | 7
|  |  | 25 2.-6.NP |  | 25
105 |  | 725290020RA0 | Demontáž umyvadla včetně baterie a konzol | kus | 192 |  | 0 | 0 | 0 | 0.03187 | 6.119 | 3 | 0 | [9 empty] | 0 | 0 | 0 | 21 | 0 | 0 |  |  |  | 0 | 0 | 725_ | 72_ | _
|  |  | 2 1.NP |  | 2
|  |  | 190 2.-6.NP |  | 190
106 |  | 725310823R00 | Demontáž dřezů 1dílných v kuchyňské sestavě | soubor | 5 |  | 0 | 0 | 0 | 0.0092 | 0.046 | 1 | 0 | [9 empty] | 0 | 0 | 0 | 21 | 0 | 0 |  |  |  | 0 | 0 | 725_ | 72_ | _
|  |  | 5 2.-6.NP |  | 5
107 |  | 725590813R00 | Přesun vybour.hmot, zařizovací předměty H 24 m | t | 8.19 |  | 0 | 0 | 0 | 0 | 0 | 1 | 0 | [9 empty] | 0 | 0 | 0 | 21 | 0 | 0 |  |  |  | 0 | 0 | 725_ | 72_ | _
|  |  | 0,43+0,98+0,6186+6,119+0,046 |  | 8.19
108 |  | 725810402R00 | Ventil rohový bez přípoj. trubičky G 1/2 | soubor | 455 |  | 0 | 0 | 0 | 0.00017 | 0.07735 | 1 | 0 | [9 empty] | 0 | 0 | 0 | 21 | 0 | 0 |  |  |  | 0 | 0 | 725_ | 72_ | _
|  |  | 390+65 |  | 455
109 |  | 725860180RT1 | Sifon pračkový, D 40/50 mm nerezový | kus | 10 |  | 0 | 0 | 0 | 0.00028 | 0.0028 | 1 | 0 | [9 empty] | 0 | 0 | 0 | 21 | 0 | 0 |  |  |  | 0 | 0 | 725_ | 72_ | _
podomítková uzávěrka, krycí deska nerez 160x110 mm
|  |  | 10 |  | 10
110 |  | 725860184RT1 | Sifon pračkový, D 40/50 mm | kus | 10 |  | 0 | 0 | 0 | 0.00107 | 0.0107 | 1 | 0 | [9 empty] | 0 | 0 | 0 | 21 | 0 | 0 |  |  |  | 0 | 0 | 725_ | 72_ | _
podomítkový, pochromovaný výtokový ventil 1/2 "
|  |  | 10 |  | 10
|  | 89 | Ostatní konstrukce a práce na trubním vedení |  |  |  | 0 | 0 | 0 |  | 0 |  |  | 0 | HS | 0 | 0 | 0 | 0 | 0 | 0 | 0 | [6 empty] | 0 | 0 | 0
111 |  | 892855112R00 | Kontrola kanalizace TV kamerou do 50 m | m | 210 |  | 0 | 0 | 0 | 0 | 0 | 1 | 0 | [9 empty] | 0 | 0 | 0 | 21 | 0 | 0 |  |  |  | 0 | 0 | 89_ | 8_ | _
|  |  | 7*30 7 x dešťový odpad + ležatý svod |  | 210
|  | 90 | Hodinové zúčtovací sazby (HZS) |  |  |  | 0 | 0 | 0 |  | 0 |  |  | 0 | HS | 0 | 0 | 0 | 0 | 0 | 0 | 0 | [6 empty] | 0 | 0 | 0
112 |  | 900 R04 | HZS | h | 20 |  | 0 | 0 | 0 | 0 | 0 | 1 | 0 | [9 empty] | 0 | 0 | 0 | 21 | 0 | 0 |  |  |  | 0 | 0 | 90_ | 9_ | _
stavební dělník v tarifní třídě 7 odpojení a propjení stávajícíh rozvodů vody, kanalizace......
|  |  | 20 |  | 20
|  | RTS komentář: | Platnost hodinových zúčtovacích sazeb Hodinovými zúčtovacími sazbami (HZS) se oceňují: a) předběžné obhlídky pracoviště vyžádané objednatelem, b) průzkumné práce na kulturních památkách, sloužící pro získání podkladů k rekonstrukci kulturní památky, c) revize stavebních objektů nebo jejich části, jejichž oprava se oceňuje podle stavebních ceníků, d) práce při havarijních a živelních pohromách prováděné bez projektové dokumentace nebo na základě zjednodušené projektové dokumentace bez rozpočtu, e) práce v rozsahu vymezeném v jednotlivých cenících f) práce prováděné výškovými specialisty a potápěči, g) práce zařazované do hlavy IV souhrnného rozpočtu staveb, prováděné jako součást stavebních objektů, pokud je nelze ocenit položkami stavebních ceníků. Na základě písemné dohody mezi zhotovitele a objednatelem je možno ocenit stavební práce pomocí HZS jde-li
o: a) stavební práce prováděné bez projektové dokumentace, b) práce, pro které není ve stavebních cenících položka. Pří použití hodinových zúčtovacích sazeb se oceňuje: a) počet skutečně odpracovaných hodin všech pracovníků včetně času vynaloženého na předběžnou obhlídku pracoviště za účelem zjištění rozsahu prací, objednatelem potvrzených ve stavebním deníku, nebo samostatném dokladu, pokud se stavební deník nevede, b) přímý materiál, c) náklady na provoz stavebních strojů, d) ostatní přímé náklady. Počet odpracovaných hodin jednotlivých pracovníků se zaokrouhlí: a) na půlhodinu, trvá-li práce 30 minut nebo méně, b) na celou hodinu, trvá-li práce více než 30 minut.
113 |  | 901 R00 | Hzs-předběžná obhlídka čl.17-1a | h | 15 |  | 0 | 0 | 0 | 0 | 0 | 1 | 0 | [9 empty] | 0 | 0 | 0 | 21 | 0 | 0 |  |  |  | 0 | 0 | 90_ | 9_ | _
|  |  | 15 |  | 15
|  | RTS komentář: | Platnost hodinových zúčtovacích sazeb Hodinovými zúčtovacími sazbami (HZS) se oceňují: a) předběžné obhlídky pracoviště vyžádané objednatelem, b) průzkumné práce na kulturních památkách, sloužící pro získání podkladů k rekonstrukci kulturní památky, c) revize stavebních objektů nebo jejich části, jejichž oprava se oceňuje podle stavebních ceníků, d) práce při havarijních a živelních pohromách prováděné bez projektové dokumentace nebo na základě zjednodušené projektové dokumentace bez rozpočtu, e) práce v rozsahu vymezeném v jednotlivých cenících f) práce prováděné výškovými specialisty a potápěči, g) práce zařazované do hlavy IV souhrnného rozpočtu staveb, prováděné jako součást stavebních objektů, pokud je nelze ocenit položkami stavebních ceníků. Na základě písemné dohody mezi zhotovitele a objednatelem je možno ocenit stavební práce pomocí HZS jde-li
o: a) stavební práce prováděné bez projektové dokumentace, b) práce, pro které není ve stavebních cenících položka. Pří použití hodinových zúčtovacích sazeb se oceňuje: a) počet skutečně odpracovaných hodin všech pracovníků včetně času vynaloženého na předběžnou obhlídku pracoviště za účelem zjištění rozsahu prací, objednatelem potvrzených ve stavebním deníku, nebo samostatném dokladu, pokud se stavební deník nevede, b) přímý materiál, c) náklady na provoz stavebních strojů, d) ostatní přímé náklady. Počet odpracovaných hodin jednotlivých pracovníků se zaokrouhlí: a) na půlhodinu, trvá-li práce 30 minut nebo méně, b) na celou hodinu, trvá-li práce více než 30 minut.
|  | H713 | Izolace tepelné |  |  |  | 0 | 0 | 0 |  | 0 |  |  | 0 | HS | 0 | 0 | 0 | 0 | 0 | 0 | 0 | [6 empty] | 0 | 0 | 0
114 |  | 998713103R00 | Přesun hmot pro izolace tepelné, výšky do 24 m | t | 0.004 |  | 0 | 0 | 0 | 0 | 0 | 5 | 0 | [9 empty] | 0 | 0 | 0 | 21 | 0 | 0 |  |  |  | 0 | 0 | H713_ | 9_ | _
|  |  | 0,004 |  | 0
|  | H721 | Vnitřní kanalizace |  |  |  | 0 | 0 | 0 |  | 0 |  |  | 0 | HS | 0 | 0 | 0 | 0 | 0 | 0 | 0 | [6 empty] | 0 | 0 | 0
115 |  | 998721103R00 | Přesun hmot pro vnitřní kanalizaci, výšky do 24 m | t | 7.61 |  | 0 | 0 | 0 | 0 | 0 | 5 | 0 | [9 empty] | 0 | 0 | 0 | 21 | 0 | 0 |  |  |  | 0 | 0 | H721_ | 9_ | _
|  |  | 7,6148 |  | 7.61
|  | H722 | Vnitřní vodovod |  |  |  | 0 | 0 | 0 |  | 0 |  |  | 0 | HS | 0 | 0 | 0 | 0 | 0 | 0 | 0 | [6 empty] | 0 | 0 | 0
116 |  | 998722103R00 | Přesun hmot pro vnitřní vodovod, výšky do 24 m | t | 11.05 |  | 0 | 0 | 0 | 0 | 0 | 5 | 0 | [9 empty] | 0 | 0 | 0 | 21 | 0 | 0 |  |  |  | 0 | 0 | H722_ | 9_ | _
|  |  | 11,0538 |  | 11.05
|  | H725 | Zařizovací předměty |  |  |  | 0 | 0 | 0 |  | 0 |  |  | 0 | HS | 0 | 0 | 0 | 0 | 0 | 0 | 0 | [6 empty] | 0 | 0 | 0
117 |  | 998725103R00 | Přesun hmot pro zařizovací předměty, výšky do 24 m | t | 13.83 |  | 0 | 0 | 0 | 0 | 0 | 5 | 0 | [9 empty] | 0 | 0 | 0 | 21 | 0 | 0 |  |  |  | 0 | 0 | H725_ | 9_ | _
|  |  | 13,8326 |  | 13.83
|  | S | Přesuny sutí |  |  |  | 0 | 0 | 0 |  | 0 |  |  | 0 | HS | 0 | 0 | 0 | 0 | 0 | 0 | 0 | [6 empty] | 0 | 0 | 0
118 |  | 979011221R00 | Svislá doprava suti a vybour. hmot za 1.PP nošením | t | 0.28 |  | 0 | 0 | 0 | 0 | 0 | 5 | 0 | [9 empty] | 0 | 0 | 0 | 21 | 0 | 0 |  |  |  | 0 | 0 | S_ | 9_ | _
|  |  | 0,11*2,5 |  | 0.28
|  | RTS komentář: | Položka je určena pro dopravu suti a vybouraných hmot za prvé podlaží pod základním podlažím. Svislá doprava suti ze základního podlaží se neoceňuje. Základním podlažím je zpravidla přízemí.
119 |  | 979081111R00 | Odvoz suti a vybour. hmot na skládku do 1 km | t | 19.85 |  | 0 | 0 | 0 | 0 | 0 | 5 | 0 | [9 empty] | 0 | 0 | 0 | 21 | 0 | 0 |  |  |  | 0 | 0 | S_ | 9_ | _
|  |  | 0,28+6,01+5,3676+8,1936 |  | 19.85
120 |  | 979081121R00 | Příplatek k odvozu za každý další 1 km | t | 178.65 |  | 0 | 0 | 0 | 0 | 0 | 5 | 0 | [9 empty] | 0 | 0 | 0 | 21 | 0 | 0 |  |  |  | 0 | 0 | S_ | 9_ | _
|  |  | 9*19,85 |  | 178.65
121 |  | 979082111R00 | Vnitrostaveništní doprava suti do 10 m | t | 0.28 |  | 0 | 0 | 0 | 0 | 0 | 5 | 0 | [9 empty] | 0 | 0 | 0 | 21 | 0 | 0 |  |  |  | 0 | 0 | S_ | 9_ | _
|  |  | 0,11*2,5 |  | 0.28
|  | RTS komentář: | Včetně případného složení na staveništní deponii.
122 |  | 979082121R00 | Příplatek k vnitrost. dopravě suti za dalších 5 m | t | 2.8 |  | 0 | 0 | 0 | 0 | 0 | 5 | 0 | [9 empty] | 0 | 0 | 0 | 21 | 0 | 0 |  |  |  | 0 | 0 | S_ | 9_ | _
|  |  | 0,28*10 |  | 2.8
123 |  | 979086213R00 | Nakládání vybouraných hmot na dopravní prostředek | t | 19.85 |  | 0 | 0 | 0 | 0 | 0 | 5 | 0 | [9 empty] | 0 | 0 | 0 | 21 | 0 | 0 |  |  |  | 0 | 0 | S_ | 9_ | _
|  |  | 19,85 |  | 19.85
|  | RTS komentář: | Nakládání ro vodorovnou dopravu.
124 |  | 979990001R00 | Poplatek za skládku stavební suti | t | 11.66 |  | 0 | 0 | 0 | 0 | 0 | 5 | 0 | [9 empty] | 0 | 0 | 0 | 21 | 0 | 0 |  |  |  | 0 | 0 | S_ | 9_ | _
|  |  | 11,6564 |  | 11.66
125 |  | 979990111R00 | Poplatek za skládku suti - stavební keramika | t | 8.19 |  | 0 | 0 | 0 | 0 | 0 | 5 | 0 | [9 empty] | 0 | 0 | 0 | 21 | 0 | 0 |  |  |  | 0 | 0 | S_ | 9_ | _
|  |  | 8,1936 |  | 8.19
|  | RTS komentář: | Obklady, dlažby, umyvadla, klozety atd.
|  |  | Ostatní materiál |  |  |  | 0 | 0 | 0 |  | 0 |  |  | 0 | OM | 0 | 0 | 0 | 0 | 0 | 0 | 0 | [6 empty] | 0 | 0 | 0
126 |  | 7220001regVD | Regulační ventil TV DN15 - pro oběh TV vody | kus | 4 |  | 0 | 0 | 0 | 0 | 0 | 0 | 0 | [9 empty] | 0 | 0 | 0 | 21 | 0 | 0 |  |  |  | 0 | 0 | Z99999_ | Z_ | _
|  |  | 4 |  | 4
127 |  | 7220002regVD | Regulační ventil TUV DN20 - pro oběh TV vody | kus | 12 |  | 0 | 0 | 0 | 0 | 0 | 0 | 0 | [9 empty] | 0 | 0 | 0 | 21 | 0 | 0 |  |  |  | 0 | 0 | Z99999_ | Z_ | _
|  |  | 12 |  | 12
128 |  | 7220003regVD | Regulační ventil TUV DN25 - pro oběh TV vody | kus | 1 |  | 0 | 0 | 0 | 0 | 0 | 0 | 0 | [9 empty] | 0 | 0 | 0 | 21 | 0 | 0 |  |  |  | 0 | 0 | Z99999_ | Z_ | _
|  |  | 1 |  | 1
129 |  | 722pož0001VD | Oddělovač systému DN40 | kus | 2 |  | 0 | 0 | 0 | 0 | 0 | 0 | 0 | [9 empty] | 0 | 0 | 0 | 21 | 0 | 0 |  |  |  | 0 | 0 | Z99999_ | Z_ | _
|  |  | 2 |  | 2
|  | RTS komentář: | Potrubní oddělovač je vhodný pro ochranu rozvodů pitné vody před kontaminací způsobenou zpětným tlakem, zpětným průtokem a nebo zpětným nasátím. Potrubní oddělovač BA295 může být použit pro ochranu až do rizikové třídy 4(BA) dle ČSN EN 1717. Potrubní oddělovače tohoto typu jsou nejvhodnější pro ochranu rozvodu pitné vody bytové výstavby, obchodních nebo průmyslových provozů v rozsahu jeho technických parametrů. Certifikace výrobku • DIN/DVGW pro připojení 1/2" - 2" Médium Voda Materiál tělesa bronz RG5 Ochrana proti znečištění pitné vody třída 4 Připojení vnější závit Maximální teplota média 65 oC Jmenovitý tlak PN10 Minimální vstupní tlak 1,5 bar Montážní poloha vodorovná Další popis • Optimální ochrana rozvodného systému pitné vody • Integrované filtračni sítko na přívodu • Ventilová vložka plní úlohu zpětného ventilu na přívodu a vypouštěcího
ventilu. • Jednoduchý servis - vyměnitelná vložka ventilu • Necitlivý na kolísání tlaku - z vypouštěcího ventilu nevytéká • Kompaktní konstrukce • Neomezený přístup ke všem vnitřním komponentům • Nízká tlaková ztráta a vysoký výkon proudění • Trojnásobná bezpečnost - dva zpětné ventily a jeden vypouštěcí ventil rozdělují oddělovač do tří komor • Nízká úroveň hluku - třída 2 • Splňuje KTW doporučení pro pitnou vodu
130 |  | 722pož0002VD | Filtr DN40 | kus | 2 |  | 0 | 0 | 0 | 0 | 0 | 0 | 0 | [9 empty] | 0 | 0 | 0 | 21 | 0 | 0 |  |  |  | 0 | 0 | Z99999_ | Z_ | _
|  |  | 2 |  | 2
|  | RTS komentář: | Filtry se zpětným proplachem zajišťují nepřetržitou dodávku filtrované vody. Jemné filtrační sítko redukuje množství cizích částic ve vodě, například úlomků rzi nebo písečných zrnek. Filtry jsou osazené novou patentovanou technologií "double spin" zaručující bezproblémový chod a maximalizijící účinnost při zpětném proplachu. Certifikace výrobku DIN/DVGW-approved Médium Voda Materiál tělesa mosaz Vestavěný filtr 100 µm Zpětný proplach sítka filtru ano Montážní poloha vodorovná Další popis • Technologie "Double Spin" je dodávána jen pro velikosti od 1/2" do 11/4". • Nepřerušovaná dodávka filtrované vody i během proplachování sítka • Systém zpětného proplachu chráněn patentem - umožňuje rychlé a kvalitní čištění filtru při malé spotřebě vody • Nastavitelný indikátor data následujícího proplachu • Bajonetové připojení umožňuje jednoduché a rychlé
nasazení jednotky pro automatický proplach • Velká plocha sítka Odkalovací filtr pitné vody max. teploty 40°C, provozní tlak min. 1,5 barů, připojení šroubením, filtrační vložka 100um, PN16.
[7 empty] | Celkem: |  | 0 | [13 empty] | 0 | 0 | 0
Poznámka:

## Stavební rozpočet - součet
Stavební rozpočet - rekapitulace
Název stavby: | Stavební úpravy ubytovacího bloku "A" na kolejích JAK |  | Objednatel: | Mendelova univerzita v Brně
Druh stavby: | D.1.4-01 - ZDRAVOTNĚ TECHNICKÉ INSTALACE (ZTI) |  | Projektant: | ing. Machovec
Lokalita: | Kohoutova 7, Brno |  | Zhotovitel:
Zpracoval: | ing. Machovec |  | Zpracováno dne: | 2015-10-04
Objekt | Kód | Zkrácený popis | Náklady (Kč) - dodávka | Náklady (Kč) - Montáž | Náklady (Kč) - celkem | Celková hmotnost (t)
| 12 | Odkopávky a prokopávky | 0 | 0 | 0 | 0 | F | 0
| 13 | Hloubené vykopávky | 0 | 0 | 0 | 0 | F | 0
| 15 | Roubení | 0 | 0 | 0 | 0.01188 | F | 0
| 16 | Přemístění výkopku | 0 | 0 | 0 | 0 | F | 0
| 17 | Konstrukce ze zemin | 0 | 0 | 0 | 48.773 | F | 0
| 45 | Podkladní a vedlejší konstrukce (kromě vozovek a železničního svršku) | 0 | 0 | 0 | 11.4692 | F | 0
| 713 | Izolace tepelné | 0 | 0 | 0 | 0.004 | F | 0
| 721 | Vnitřní kanalizace | 0 | 0 | 0 | 7.6156 | F | 0
| 722 | Vnitřní vodovod | 0 | 0 | 0 | 11.0538 | F | 0
| 725 | Zařizovací předměty | 0 | 0 | 0 | 13.8326 | F | 0
| 89 | Ostatní konstrukce a práce na trubním vedení | 0 | 0 | 0 | 0 | F | 0
| 90 | Hodinové zúčtovací sazby (HZS) | 0 | 0 | 0 | 0 | F | 0
| H713 | Izolace tepelné | 0 | 0 | 0 | 0 | F | 0
| H721 | Vnitřní kanalizace | 0 | 0 | 0 | 0 | F | 0
| H722 | Vnitřní vodovod | 0 | 0 | 0 | 0 | F | 0
| H725 | Zařizovací předměty | 0 | 0 | 0 | 0 | F | 0
| S | Přesuny sutí | 0 | 0 | 0 | 0 | F | 0
|  | Ostatní materiál | 0 | 0 | 0 | 0 | F | 0
|  |  |  | Celkem: | 0

## Výkaz výměr
Výkaz výměr
Název stavby: |  | Stavební úpravy ubytovacího bloku "A" na kolejích JAK |  | Objednatel: | Mendelova univerzita v Brně
Druh stavby: |  | D.1.4-01 - ZDRAVOTNĚ TECHNICKÉ INSTALACE (ZTI) |  | Projektant: | ing. Machovec
Lokalita: |  | Kohoutova 7, Brno |  | Zhotovitel:
Zpracoval: |  | ing. Machovec |  | Zpracováno dne: | 2015-10-04
Č | Objekt | Kód | Zkrácený popis / Varianta | M.j. | Rozměry | Množství
1 |  | 120901123RT1 | Bourání konstrukcí ze železobetonu v odkopávkách | m3 |  | 0.11
pneumatickým kladivem
|  |  | 3*0,25*0,25*0,6 průraz základem |  | 3*0,25*0,25*0,6 průraz základem | 0.11
|  | RTS komentář: | Položka neobsahuje svislou ani vodorovnou přepravu vybouraného materiálu, ani uložení a poplatek za skládku. Položka jsou určeny pouze pro bourání konstrukcí ze zdiva nebo z betonu ve výkopišti při provádění zemních prací oři obklopení horninou nebo sypaninou tak, že k nim není bez vykopávky přístup. Objem vybouraného materiálu pro přemístění se rovná objemu konstrukcí před rozbouráním.
2 |  | 139711101RT3 | Vykopávka v uzavřených prostorách v hor.1-4 | m3 |  | 54
hornina 3
|  |  | 75*0,9*0,8 výkopy pro kanalizaci |  | 75*0,9*0,8 výkopy pro kanalizaci | 54
3 |  | 151101101R00 | Pažení a rozepření stěn rýh - příložné - hl. do 2m | m2 |  | 12
|  |  | 3*2*2 pažení pro kanalizaci |  | 3*2*2 pažení pro kanalizaci | 12
|  | RTS komentář: | Odstranění pažení a rozepření se oceňuje samostatně.
4 |  | 151101111R00 | Odstranění pažení stěn rýh - příložné - hl. do 2 m | m2 |  | 12
|  |  | 12 |  | 12 | 12
5 |  | 162201203R00 | Vodorovné přemíst.výkopku, kolečko hor.1-4, do 10m | m3 |  | 54
|  |  | 54 |  | 54 | 54
6 |  | 162201210R00 | Příplatek za dalš.10 m, kolečko, výkop. z hor.1- 4 | m3 |  | 162
|  |  | 54*3 |  | 54*3 | 162
|  | RTS komentář: | Příplatek k ceně se používá za každých dalších i započatých 10 m.
7 |  | 162701105R00 | Vodorovné přemístění výkopku z hor.1-4 do 10000 m | m3 |  | 54
|  |  | 54 |  | 54 | 54
8 |  | 162702199R00 | Poplatek za skládku zeminy | m3 |  | 54
|  |  | 54 |  | 54 | 54
9 |  | 171201201R00 | Uložení sypaniny na skl.-modelace na výšku přes 2m | m3 |  | 54
|  |  | 54 |  | 54 | 54
|  | RTS komentář: | Položka se nepoužívá pro prosté vysypání zeminy na skládku. To je zahrnuto v ceně odvozu. Položka neobsahuje náklady na získání skládek ani na poplatky za skládku.
10 |  | 175101101RT2 | Obsyp potrubí bez prohození sypaniny | m3 |  | 28.69
s dodáním štěrkopísku frakce 0 - 22 mm
|  |  | 75*0,9*0,425 |  | 75*0,9*0,425 | 28.69
|  | RTS komentář: | Včetně dodávky kameniva.
11 |  | 451572111RK1 | Lože pod potrubí z kameniva těženého 0 - 4 mm | m3 |  | 10.13
kraj Jihomoravský
|  |  | 75*0,9*0,15 |  | 75*0,9*0,15 | 10.13
|  | RTS komentář: | Položka je určena pro práce v otevřeném výkopu, pro práce ve štole se k položce používá příplatek 45154-1192.
12 |  | 713571113R00 | Požárně ochranná manžeta hl. 60 mm, EI 90, D 75 mm | kus |  | 15
|  |  | 15 |  | 15 | 15
|  | RTS komentář: | Požárně ochranná manžeta tvoří přepážku pro hořlavé potrubí, hodnota požární odolnosti EI 90. Ke stěně nebo stropu se připojuje pomocí rozpěrné hmoždinky se šroubem. D = vnější průměr trubky.
13 |  | 713571115R00 | Požárně ochranná manžeta hl. 60mm, EI 90, D 110 mm | kus |  | 65
|  |  | 65 |  | 65 | 65
|  | RTS komentář: | Požárně ochranná manžeta tvoří přepážku pro hořlavé potrubí, hodnota požární odolnosti EI 90. Ke stěně nebo stropu se připojuje pomocí rozpěrné hmoždinky se šroubem. D = vnější průměr trubky.
14 |  | 721140802R00 | Demontáž potrubí litinového DN 100 | m |  | 360
|  |  | 360 demontáž st. st. potrubí - předpoklad |  | 360 demontáž st. st. potrubí - předpoklad | 360
15 |  | 721170956R00 | Oprava-vsazení odbočky, potrubí PVC hrdlové D 140 | kus |  | 16
|  |  | 16 |  | 16 | 16
16 |  | 721170966R00 | Oprava - propojení dosavadního potrubí PVC D 140 | kus |  | 16
|  |  | 16 |  | 16 | 16
17 |  | 721171219R00 | Trubka pro připojení WC, D 110 mm | kus |  | 65
|  |  | 65 |  | 65 | 65
18 |  | 721171803R00 | Demontáž potrubí z PVC do D 75 mm | m |  | 280
|  |  | 280 demontáž st. přip. potrubí - předpoklad |  | 280 demontáž st. přip. potrubí - předpoklad | 280
19 |  | 721171808R00 | Demontáž potrubí z PVC do D 114 mm | m |  | 25
|  |  | 25 demontáž st. přip. potrubí - předpoklad |  | 25 demontáž st. přip. potrubí - předpoklad | 25
20 |  | 721176213R00 | Potrubí KG odpadní svislé D 125 x 3,2 mm | m |  | 2
|  |  | 2 |  | 2 | 2
21 |  | 721176223R00 | Potrubí KG svodné (ležaté) v zemi D 125 x 3,2 mm | m |  | 75
|  |  | 4+3+2+6+10+1+2+6+8+8+6+3+3+7+6 |  | 4+3+2+6+10+1+2+6+8+8+6+3+3+7+6 | 75
22 |  | 721178103R00 | Potrubí zvuk tlumící PP připojovací, D 50 x 2,0 | m |  | 332
|  |  | 332 |  | 332 | 332
23 |  | 721178104R00 | Potrubí zvuk tlumící PP připojovací, D 75 x 2,6 | m |  | 130
|  |  | 130 |  | 130 | 130
24 |  | 721178106R00 | Potrubí zvuk tlumící PP připojovací, D 110 x 3,6 | m |  | 67
|  |  | 67 |  | 67 | 67
25 |  | 721178114R00 | Potrubí zvuk tlumící PP odpadní - svis. D 75x2,6 | m |  | 61
|  |  | 22+22+17 |  | 22+22+17 | 61
26 |  | 721178116R00 | Potrubí zvuk tlumící PP odpadní - svis. D110x3,6 | m |  | 286
|  |  | 264+22 |  | 264+22 | 286
27 |  | 721178124R00 | Čisticí kus zvuk tlumící PP pro potr.svislé D 75 | kus |  | 3
|  |  | 3 |  | 3 | 3
28 |  | 721178126R00 | Čisticí kus zvuk tlumící PP pro potr.svislé D110 | kus |  | 13
|  |  | 13 |  | 13 | 13
29 |  | 721178134R00 | Potrubí zvuk tlumící PP ležaté zavěšené D 75x2,6 | m |  | 3
|  |  | 3 |  | 3 | 3
30 |  | 721194105R00 | Vyvedení odpadních výpustek D 50 x 1,8 | kus |  | 260
|  |  | 130 umyvadlo |  | 130 umyvadlo | 130
|  |  | 65 sprcha |  | 65 sprcha | 65
|  |  | 65 dřez |  | 65 dřez | 65
31 |  | 721194109R00 | Vyvedení odpadních výpustek D 110 x 2,3 | kus |  | 65
|  |  | 65 klozety |  | 65 klozety | 65
32 |  | 721234151RT1 | Vtok střešní renovační, izolační svorka | kus |  | 7
záchytný koš, D 75, 110, 125, 160 mm
|  |  | 7 |  | 7 | 7
|  | RTS komentář: | Střešní vtok renovační s izolační svorkou a křídlovými maticemi z nerezové oceli, záchytný koš. Položka je určena pro DN 75, 110 a 125.
33 |  | 721273200vd | Souprava ventilační střešní | kus |  | 3
souprava větrací hlavice D 75 mm integrovaná bitumenová manžeta (modifikovaný asfaltový pás) pro napojení na potrubí odvětrání kanalizace výška nad izolaci 30 cm, hloubka pod izolaci 18 cm, na zakázku možnost prodloužení až do 200 cm součástí balení je dešťová krytka
|  |  | 3 |  | 3 | 3
34 |  | 721273200vd | Souprava ventilační střešní | kus |  | 13
souprava větrací hlavice PP D 110 mm integrovaná bitumenová manžeta (modifikovaný asfaltový pás) pro napojení na potrubí odvětrání kanalizace výška nad izolaci 30 cm, hloubka pod izolaci 18 cm, na zakázku možnost prodloužení až do 200 cm součástí balení je dešťová krytka
|  |  | 13 |  | 13 | 13
35 |  | 721290111R00 | Zkouška těsnosti kanalizace vodou do DN 125 | m |  | 881
|  |  | 61+3+286+2+332+130+67 |  | 61+3+286+2+332+130+67 | 881
36 |  | 721290823R00 | Přesun vybouraných hmot - kanalizace, H 12 - 24 m | t |  | 6.01
|  |  | 5,3712+0,588+0,0495 |  | 5,3712+0,588+0,0495 | 6.01
|  | RTS komentář: | vodorovně do 100 m
37 |  | 721300912R00 | Pročištění svislých odpadů, jedno podl., do DN 200 | kus |  | 66
pročištění st. dešťových odpadů
|  |  | 66 |  | 66 | 66
38 |  | 721300922R00 | Pročištění ležatých svodů do DN 300 | m |  | 160
|  |  | 160 |  | 160 | 160
39 |  | 722130235R00 | Potrubí z trub.závit.pozink.svařovan. 11343,DN 40 | m |  | 4
|  |  | 4 prop. st. pož. rozv. |  | 4 prop. st. pož. rozv. | 4
40 |  | 722130802R00 | Demontáž potrubí ocelových závitových DN 40 | m |  | 1080
|  |  | 1080 demontáž st. potrubí - předpoklad |  | 1080 demontáž st. potrubí - předpoklad | 1080
41 |  | 722130901R00 | Zazátkování vývodu | kus |  | 40
|  |  | 40 zaslepení st. rozvodů v inst. kanále |  | 40 zaslepení st. rozvodů v inst. kanále | 40
42 |  | 722131918R00 | Oprava-potrubí závitové,vsazení odbočky DN 80 | soubor |  | 2
|  |  | 2 prop. st. pož. rozv. |  | 2 prop. st. pož. rozv. | 2
43 |  | 722131935R00 | Oprava-propojení dosavadního potrubí závit. DN 40 | kus |  | 3
|  |  | 1+2 prop. st. rozvodů v 1.NP - kotelna |  | 1+2 prop. st. rozvodů v 1.NP - kotelna | 3
44 |  | 722131936R00 | Oprava-propojení dosavadního potrubí závit. DN 50 | kus |  | 2
|  |  | 2 prop. st. rozvodů v 1.NP - kotelna |  | 2 prop. st. rozvodů v 1.NP - kotelna | 2
45 |  | 722172912R00 | Propojení plastového potrubí polyf. D 20 mm | kus |  | 3
|  |  | 3 prop. st. rozvodů v 1.NP |  | 3 prop. st. rozvodů v 1.NP | 3
46 |  | 722172913R00 | Propojení plastového potrubí polyf. D 25 mm | kus |  | 18
|  |  | 18 prop. st. rozvodů v 1.NP |  | 18 prop. st. rozvodů v 1.NP | 18
47 |  | 722172962R00 | Vsazení odbočky do plast. potrubí polyf. D 20 mm | kus |  | 3
|  |  | 3 prop. st. rozvodů v 1.NP |  | 3 prop. st. rozvodů v 1.NP | 3
48 |  | 722172963R00 | Vsazení odbočky do plast. potrubí polyf. D 25 mm | kus |  | 18
|  |  | 18 prop. st. rozvodů v 1.NP |  | 18 prop. st. rozvodů v 1.NP | 18
49 |  | 722178113RT1 | Potrubí vícevrstvé PEx/Al; PN10; 95°C, D 20 x 2 mm | m |  | 479
lisovaný spoj, mosazné press fitinky
|  |  | 180+180+15+31+9+22+15+15+12 |  | 180+180+15+31+9+22+15+15+12 | 479
|  | RTS komentář: | V položkách jsou započteny náklady na dodávku potrubí a tvarovek včetně montáže.
50 |  | 722178114RT1 | Potrubí vícevrstvé PEx/Al; PN10; 95°C, D 26 x 3 mm | m |  | 1056
lisovaný spoj, mosazné press fitinky
|  |  | 360+552+4+10+11+11+4+20+84 |  | 360+552+4+10+11+11+4+20+84 | 1056
|  | RTS komentář: | V položkách jsou započteny náklady na dodávku potrubí a tvarovek včetně montáže.
51 |  | 722178115RT1 | Potrubí vícevrstvé PEx/Al; PN10; 95°C, D 32 x 3 mm | m |  | 161
lisovaný spoj, mosazné press fitinky
|  |  | 60+60+6+6+3+6+16+4 |  | 60+60+6+6+3+6+16+4 | 161
|  | RTS komentář: | V položkách jsou započteny náklady na dodávku potrubí a tvarovek včetně montáže.
52 |  | 722178116RT1 | Potrubí vícevrstvé PEx/Al; PN10; 95°C, D 40 x 3,5 mm | m |  | 133
lisovaný spoj, mosazné press fitinky
|  |  | 48+48+6+9+6+16 |  | 48+48+6+9+6+16 | 133
|  | RTS komentář: | V položkách jsou započteny náklady na dodávku potrubí a tvarovek včetně montáže.
53 |  | 722178117RT1 | Potrubí vícevrstvé PEx/Al; PN10; 95°C, D 50 x 4 mm | m |  | 360
lisovaný spoj, mosazné press fitinky
|  |  | 96+96+84+84 |  | 96+96+84+84 | 360
|  | RTS komentář: | V položkách jsou započteny náklady na dodávku potrubí a tvarovek včetně montáže.
54 |  | 722178118RT1 | Potrubí vícevrstvé PEx/Al; PN10; 95°C, D 63 x 4,5 mm | m |  | 84
lisovaný spoj, mosazné press fitinky
|  |  | 12+72 |  | 12+72 | 84
|  | RTS komentář: | V položkách jsou započteny náklady na dodávku potrubí a tvarovek včetně montáže.
55 |  | 722178119RT1 | Potrubí vícevrstvé PEx/Al; PN10; 95°C, D 75 x 5 mm | m |  | 120
lisovaný spoj, mosazné press fitinky
|  |  | 60+60 |  | 60+60 | 120
|  | RTS komentář: | V položkách jsou započteny náklady na dodávku potrubí a tvarovek včetně montáže.
56 |  | 722181211RT7 | Izolace návleková tl. stěny 6 mm | m |  | 219
vnitřní průměr 22 mm
|  |  | 180+15+9+15 studená voda |  | 180+15+9+15 studená voda | 219
|  | RTS komentář: | V položce je kalkulována dodávka izolační trubice, spon a lepicí pásky.
57 |  | 722181211RT9 | Izolace návleková tl. stěny 6 mm | m |  | 379
vnitřní průměr 28 mm
|  |  | 360+4+11+4 studená voda |  | 360+4+11+4 studená voda | 379
|  | RTS komentář: | V položce je kalkulována dodávka izolační trubice, spon a lepicí pásky.
58 |  | 722181211RU1 | Izolace návleková tl. stěny 6 mm | m |  | 73
vnitřní průměr 32 mm
|  |  | 60+6+3+4 studená voda |  | 60+6+3+4 studená voda | 73
|  | RTS komentář: | V položce je kalkulována dodávka izolační trubice, spon a lepicí pásky.
59 |  | 722181211RV9 | Izolace návleková tl. stěny 6 mm | m |  | 71
vnitřní průměr 40 mm
|  |  | 48+6+9+8 studená voda |  | 48+6+9+8 studená voda | 71
|  | RTS komentář: | V položce je kalkulována dodávka izolační trubice, spon a lepicí pásky.
60 |  | 722181212RW6 | Izolace návleková tl. stěny 9 mm | m |  | 180
vnitřní průměr 50 mm
|  |  | 96+84 studená voda |  | 96+84 studená voda | 180
|  | RTS komentář: | V položce je kalkulována dodávka izolační trubice, spon a lepicí pásky.
61 |  | 722181212RY3 | Izolace návleková tl. stěny 9 mm | m |  | 12
vnitřní průměr 63 mm
|  |  | 12 studená voda |  | 12 studená voda | 12
|  | RTS komentář: | V položce je kalkulována dodávka izolační trubice, spon a lepicí pásky.
62 |  | 722181212RY5 | Izolace návleková tl. stěny 9 mm | m |  | 60
vnitřní průměr 76 mm
|  |  | 60 studená voda |  | 60 studená voda | 60
|  | RTS komentář: | V položce je kalkulována dodávka izolační trubice, spon a lepicí pásky.
63 |  | 722181215RT7 | Izolace návleková tl. stěny 25 mm | m |  | 260
vnitřní průměr 22 mm
|  |  | 180+31+22+15+12 teplá + cirkulace |  | 180+31+22+15+12 teplá + cirkulace | 260
|  | RTS komentář: | V položce je kalkulována dodávka izolační trubice, spon a lepicí pásky.
64 |  | 722181215RT9 | Izolace návleková tl. stěny 25 mm | m |  | 677
vnitřní průměr 28 mm
|  |  | 552+10+11+20+84 teplá + cirkulace |  | 552+10+11+20+84 teplá + cirkulace | 677
|  | RTS komentář: | V položce je kalkulována dodávka izolační trubice, spon a lepicí pásky.
65 |  | 722181215RU1 | Izolace návleková tl. stěny 25 mm | m |  | 88
vnitřní průměr 32 mm
|  |  | 60+6+6+16 teplá + cirkulace |  | 60+6+6+16 teplá + cirkulace | 88
|  | RTS komentář: | V položce je kalkulována dodávka izolační trubice, spon a lepicí pásky.
66 |  | 722181215RV9 | Izolace návleková tl. stěny 25 mm | m |  | 62
vnitřní průměr 40 mm
|  |  | 48+6+8 teplá + cirkulace |  | 48+6+8 teplá + cirkulace | 62
|  | RTS komentář: | V položce je kalkulována dodávka izolační trubice, spon a lepicí pásky.
67 |  | 722181215RW6 | Izolace návleková tl. stěny 25 mm | m |  | 180
vnitřní průměr 50 mm
|  |  | 96+84 teplá + cirkulace |  | 96+84 teplá + cirkulace | 180
|  | RTS komentář: | V položce je kalkulována dodávka izolační trubice, spon a lepicí pásky.
68 |  | 722181215RY3 | Izolace návleková tl. stěny 25 mm | m |  | 72
vnitřní průměr 63 mm
|  |  | 72 teplá + cirkulace |  | 72 teplá + cirkulace | 72
|  | RTS komentář: | V položce je kalkulována dodávka izolační trubice, spon a lepicí pásky.
69 |  | 722181215RY5 | Izolace návleková tl. stěny 25 mm | m |  | 60
vnitřní průměr 76 mm
|  |  | 60 teplá + cirkulace |  | 60 teplá + cirkulace | 60
|  | RTS komentář: | V položce je kalkulována dodávka izolační trubice, spon a lepicí pásky.
70 |  | 722190401R00 | Vyvedení a upevnění výpustek DN 15 | kus |  | 585
|  |  | 65 WC |  | 65 WC | 65
|  |  | 130*2 U |  | 130*2 U | 260
|  |  | 65*2 Sp |  | 65*2 Sp | 130
|  |  | 65*2 D |  | 65*2 D | 130
71 |  | 722190901R00 | Uzavření/otevření vodovodního potrubí při opravě | kus |  | 4
|  |  | 4 |  | 4 | 4
72 |  | 722191112R00 | Hadice flexibilní k baterii,DN 15 x M10,délka 0,5m | soubor |  | 390
|  |  | 130*2 U |  | 130*2 U | 260
|  |  | 65*2 D |  | 65*2 D | 130
73 |  | 722191133R00 | Hadice sanitární flexibilní, DN 15, délka 0,5 m | soubor |  | 65
|  |  | 65 WC |  | 65 WC | 65
74 |  | 722212440R00 | Štítky orientační na zeď | soubor |  | 83
|  |  | 65 hl. uzávěry pokojů |  | 65 hl. uzávěry pokojů | 65
|  |  | 15 stoupačlky |  | 15 stoupačlky | 15
|  |  | 3 kotelna - S,T,C |  | 3 kotelna - S,T,C | 3
75 |  | 722220111R00 | Nástěnka K 247, pro výtokový ventil G 1/2 | kus |  | 455
|  |  | 130*2 U |  | 130*2 U | 260
|  |  | 65*2 D |  | 65*2 D | 130
|  |  | 65 WC |  | 65 WC | 65
76 |  | 722220121R00 | Nástěnka K 247, pro baterii G 1/2 | pár |  | 65
|  |  | 65 Sp |  | 65 Sp | 65
77 |  | 722235115R00 | Kohout kulový, vnitř.-vnitř.z. DN 40 | kus |  | 2
|  |  | 2 |  | 2 | 2
78 |  | 722235116R00 | Kohout kulový, vnitř.-vnitř.z. DN 50 | kus |  | 1
|  |  | 1 |  | 1 | 1
79 |  | 722235117R00 | Kohout kulový, vnitř.-vnitř.z. DN 65 | kus |  | 2
|  |  | 2 |  | 2 | 2
80 |  | 722235141R00 | Kohout kulový s odvodn. vnitř.-vnitř.z. DN 15 | kus |  | 19
|  |  | 19 |  | 19 | 19
81 |  | 722235142R00 | Kohout kulový s odvodn. vnitř.-vnitř.z. DN 20 | kus |  | 165
|  |  | 19+146 |  | 19+146 | 165
82 |  | 722235143R00 | Kohout kulový s odvodn. vnitř.-vnitř.z. DN 25 | kus |  | 4
|  |  | 4 |  | 4 | 4
83 |  | 722235144R00 | Kohout kulový s odvodn. vnitř.-vnitř.z. DN 32 | kus |  | 3
|  |  | 3 |  | 3 | 3
84 |  | 722235145R00 | Kohout kulový s odvodn. vnitř.-vnitř.z. DN 40 | kus |  | 22
|  |  | 22 |  | 22 | 22
85 |  | 722235146R00 | Kohout kulový s odvodn. vnitř.-vnitř.z. DN 50 | kus |  | 2
|  |  | 2 |  | 2 | 2
86 |  | 722239101R00 | Montáž vodovodních armatur 2závity, G 1/2 | kus |  | 4
|  |  | 4 termoregulační ventily |  | 4 termoregulační ventily | 4
87 |  | 722239102R00 | Montáž vodovodních armatur 2závity, G 3/4 | kus |  | 12
|  |  | 12 termoregulační ventily |  | 12 termoregulační ventily | 12
88 |  | 722239103R00 | Montáž vodovodních armatur 2závity, G 1 | kus |  | 1
|  |  | 1 termoregulační ventil |  | 1 termoregulační ventil | 1
89 |  | 722239105R00 | Montáž vodovodních armatur 2závity, G 6/4 | kus |  | 4
|  |  | 2 2x oddělovač systému |  | 2 2x oddělovač systému | 2
|  |  | 2 2x filtr |  | 2 2x filtr | 2
90 |  | 722280106R00 | Tlaková zkouška vodovodního potrubí do DN 32 | m |  | 1913
|  |  | 479+1056+84+161+133 |  | 479+1056+84+161+133 | 1913
91 |  | 722280107R00 | Tlaková zkouška vodovodního potrubí DN 40 | m |  | 360
|  |  | 360 |  | 360 | 360
92 |  | 722280108R00 | Tlaková zkouška vodovodního potrubí DN 50 | m |  | 84
|  |  | 84 |  | 84 | 84
93 |  | 722280109R00 | Tlaková zkouška vodovodního potrubí DN 65 | m |  | 120
|  |  | 120 |  | 120 | 120
94 |  | 722290234R00 | Proplach a dezinfekce vodovod.potrubí DN 80 | m |  | 2477
|  |  | 2477 |  | 2477 | 2477
95 |  | 722290823R00 | Přesun vybouraných hmot - vodovody, H 12 - 24 m | t |  | 5.37
|  |  | 5,3676 |  | 5,3676 | 5.37
|  | RTS komentář: | vodorovně do 100 m
96 |  | 725100001RA0 | Umyvadlo, baterie, zápachová uzávěrka | kus |  | 130
popis viz. Technické specifikace a technické a uživatelské standardy stavby
|  |  | 130 |  | 130 | 130
97 |  | 725100002RA0 | Dřez, baterie, zápachová uzávěrka | kus |  | 65
popis viz. Technické specifikace a technické a uživatelské standardy stavby
|  |  | 65 |  | 65 | 65
98 |  | 725100004RA0 | Sprchové stání, baterie, podlahová vpust | kus |  | 65
popis viz. Technické specifikace a technické a uživatelské standardy stavby
|  |  | 65 |  | 65 | 65
99 |  | 725100006RA0 | Klozet kombi | kus |  | 65
popis viz. Technické specifikace a technické a uživatelské standardy stavby
|  |  | 65 |  | 65 | 65
100 |  | 725122813R00 | Demontáž pisoárů s nádrží + 1 záchodkem | soubor |  | 25
|  |  | 25 2.-6.NP |  | 25 2.-6.NP | 25
101 |  | 725200010RA0 | Montáž zařizovacích předmětů - klozet | kus |  | 7
|  |  | 7 zpětná montáž v 1.NP |  | 7 zpětná montáž v 1.NP | 7
102 |  | 725200030RA0 | Montáž zařizovacích předmětů - umyvadlo | kus |  | 2
|  |  | 2 zpětná montáž v 2.-6.NP |  | 2 zpětná montáž v 2.-6.NP | 2
103 |  | 725240812R00 | Demontáž sprchových mís bez výtokových armatur | soubor |  | 40
|  |  | 40 2.-6.NP |  | 40 2.-6.NP | 40
104 |  | 725290010RA0 | Demontáž klozetu včetně splachovací nádrže | kus |  | 32
|  |  | 7 1.NP |  | 7 1.NP | 7
|  |  | 25 2.-6.NP |  | 25 2.-6.NP | 25
105 |  | 725290020RA0 | Demontáž umyvadla včetně baterie a konzol | kus |  | 192
|  |  | 2 1.NP |  | 2 1.NP | 2
|  |  | 190 2.-6.NP |  | 190 2.-6.NP | 190
106 |  | 725310823R00 | Demontáž dřezů 1dílných v kuchyňské sestavě | soubor |  | 5
|  |  | 5 2.-6.NP |  | 5 2.-6.NP | 5
107 |  | 725590813R00 | Přesun vybour.hmot, zařizovací předměty H 24 m | t |  | 8.19
|  |  | 0,43+0,98+0,6186+6,119+0,046 |  | 0,43+0,98+0,6186+6,119+0,046 | 8.19
108 |  | 725810402R00 | Ventil rohový bez přípoj. trubičky G 1/2 | soubor |  | 455
|  |  | 390+65 |  | 390+65 | 455
109 |  | 725860180RT1 | Sifon pračkový, D 40/50 mm nerezový | kus |  | 10
podomítková uzávěrka, krycí deska nerez 160x110 mm
|  |  | 10 |  | 10 | 10
110 |  | 725860184RT1 | Sifon pračkový, D 40/50 mm | kus |  | 10
podomítkový, pochromovaný výtokový ventil 1/2 "
|  |  | 10 |  | 10 | 10
111 |  | 892855112R00 | Kontrola kanalizace TV kamerou do 50 m | m |  | 210
|  |  | 7*30 7 x dešťový odpad + ležatý svod |  | 7*30 7 x dešťový odpad + ležatý svod | 210
112 |  | 900 R04 | HZS | h |  | 20
stavební dělník v tarifní třídě 7 odpojení a propjení stávajícíh rozvodů vody, kanalizace......
|  |  | 20 |  | 20 | 20
|  | RTS komentář: | Platnost hodinových zúčtovacích sazeb Hodinovými zúčtovacími sazbami (HZS) se oceňují: a) předběžné obhlídky pracoviště vyžádané objednatelem, b) průzkumné práce na kulturních památkách, sloužící pro získání podkladů k rekonstrukci kulturní památky, c) revize stavebních objektů nebo jejich části, jejichž oprava se oceňuje podle stavebních ceníků, d) práce při havarijních a živelních pohromách prováděné bez projektové dokumentace nebo na základě zjednodušené projektové dokumentace bez rozpočtu, e) práce v rozsahu vymezeném v jednotlivých cenících f) práce prováděné výškovými specialisty a potápěči, g) práce zařazované do hlavy IV souhrnného rozpočtu staveb, prováděné jako součást stavebních objektů, pokud je nelze ocenit položkami stavebních ceníků. Na základě písemné dohody mezi zhotovitele a objednatelem je
možno ocenit stavební práce pomocí HZS jde-li o: a) stavební práce prováděné bez projektové dokumentace, b) práce, pro které není ve stavebních cenících položka. Pří použití hodinových zúčtovacích sazeb se oceňuje: a) počet skutečně odpracovaných hodin všech pracovníků včetně času vynaloženého na předběžnou obhlídku pracoviště za účelem zjištění rozsahu prací, objednatelem potvrzených ve stavebním deníku, nebo samostatném dokladu, pokud se stavební deník nevede, b) přímý materiál, c) náklady na provoz stavebních strojů, d) ostatní přímé náklady. Počet odpracovaných hodin jednotlivých pracovníků se zaokrouhlí: a) na půlhodinu, trvá-li práce 30 minut nebo méně, b) na celou hodinu, trvá-li práce více než 30 minut.
113 |  | 901 R00 | Hzs-předběžná obhlídka čl.17-1a | h |  | 15
|  |  | 15 |  | 15 | 15
|  | RTS komentář: | Platnost hodinových zúčtovacích sazeb Hodinovými zúčtovacími sazbami (HZS) se oceňují: a) předběžné obhlídky pracoviště vyžádané objednatelem, b) průzkumné práce na kulturních památkách, sloužící pro získání podkladů k rekonstrukci kulturní památky, c) revize stavebních objektů nebo jejich části, jejichž oprava se oceňuje podle stavebních ceníků, d) práce při havarijních a živelních pohromách prováděné bez projektové dokumentace nebo na základě zjednodušené projektové dokumentace bez rozpočtu, e) práce v rozsahu vymezeném v jednotlivých cenících f) práce prováděné výškovými specialisty a potápěči, g) práce zařazované do hlavy IV souhrnného rozpočtu staveb, prováděné jako součást stavebních objektů, pokud je nelze ocenit položkami stavebních ceníků. Na základě písemné dohody mezi zhotovitele a objednatelem je
možno ocenit stavební práce pomocí HZS jde-li o: a) stavební práce prováděné bez projektové dokumentace, b) práce, pro které není ve stavebních cenících položka. Pří použití hodinových zúčtovacích sazeb se oceňuje: a) počet skutečně odpracovaných hodin všech pracovníků včetně času vynaloženého na předběžnou obhlídku pracoviště za účelem zjištění rozsahu prací, objednatelem potvrzených ve stavebním deníku, nebo samostatném dokladu, pokud se stavební deník nevede, b) přímý materiál, c) náklady na provoz stavebních strojů, d) ostatní přímé náklady. Počet odpracovaných hodin jednotlivých pracovníků se zaokrouhlí: a) na půlhodinu, trvá-li práce 30 minut nebo méně, b) na celou hodinu, trvá-li práce více než 30 minut.
114 |  | 998713103R00 | Přesun hmot pro izolace tepelné, výšky do 24 m | t |  | 0.004
|  |  | 0,004 |  | 0,004 | 0
115 |  | 998721103R00 | Přesun hmot pro vnitřní kanalizaci, výšky do 24 m | t |  | 7.61
|  |  | 7,6148 |  | 7,6148 | 7.61
116 |  | 998722103R00 | Přesun hmot pro vnitřní vodovod, výšky do 24 m | t |  | 11.05
|  |  | 11,0538 |  | 11,0538 | 11.05
117 |  | 998725103R00 | Přesun hmot pro zařizovací předměty, výšky do 24 m | t |  | 13.83
|  |  | 13,8326 |  | 13,8326 | 13.83
118 |  | 979011221R00 | Svislá doprava suti a vybour. hmot za 1.PP nošením | t |  | 0.28
|  |  | 0,11*2,5 |  | 0,11*2,5 | 0.28
|  | RTS komentář: | Položka je určena pro dopravu suti a vybouraných hmot za prvé podlaží pod základním podlažím. Svislá doprava suti ze základního podlaží se neoceňuje. Základním podlažím je zpravidla přízemí.
119 |  | 979081111R00 | Odvoz suti a vybour. hmot na skládku do 1 km | t |  | 19.85
|  |  | 0,28+6,01+5,3676+8,1936 |  | 0,28+6,01+5,3676+8,1936 | 19.85
120 |  | 979081121R00 | Příplatek k odvozu za každý další 1 km | t |  | 178.65
|  |  | 9*19,85 |  | 9*19,85 | 178.65
121 |  | 979082111R00 | Vnitrostaveništní doprava suti do 10 m | t |  | 0.28
|  |  | 0,11*2,5 |  | 0,11*2,5 | 0.28
|  | RTS komentář: | Včetně případného složení na staveništní deponii.
122 |  | 979082121R00 | Příplatek k vnitrost. dopravě suti za dalších 5 m | t |  | 2.8
|  |  | 0,28*10 |  | 0,28*10 | 2.8
123 |  | 979086213R00 | Nakládání vybouraných hmot na dopravní prostředek | t |  | 19.85
|  |  | 19,85 |  | 19,85 | 19.85
|  | RTS komentář: | Nakládání ro vodorovnou dopravu.
124 |  | 979990001R00 | Poplatek za skládku stavební suti | t |  | 11.66
|  |  | 11,6564 |  | 11,6564 | 11.66
125 |  | 979990111R00 | Poplatek za skládku suti - stavební keramika | t |  | 8.19
|  |  | 8,1936 |  | 8,1936 | 8.19
|  | RTS komentář: | Obklady, dlažby, umyvadla, klozety atd.
126 |  | 7220001regVD | Regulační ventil TV DN15 - pro oběh TV vody | kus |  | 4
|  |  | 4 |  | 4 | 4
127 |  | 7220002regVD | Regulační ventil TUV DN20 - pro oběh TV vody | kus |  | 12
|  |  | 12 |  | 12 | 12
128 |  | 7220003regVD | Regulační ventil TUV DN25 - pro oběh TV vody | kus |  | 1
|  |  | 1 |  | 1 | 1
129 |  | 722pož0001VD | Oddělovač systému DN40 | kus |  | 2
|  |  | 2 |  | 2 | 2
|  | RTS komentář: | Potrubní oddělovač je vhodný pro ochranu rozvodů pitné vody před kontaminací způsobenou zpětným tlakem, zpětným průtokem a nebo zpětným nasátím. Potrubní oddělovač BA295 může být použit pro ochranu až do rizikové třídy 4(BA) dle ČSN EN 1717. Potrubní oddělovače tohoto typu jsou nejvhodnější pro ochranu rozvodu pitné vody bytové výstavby, obchodních nebo průmyslových provozů v rozsahu jeho technických parametrů. Certifikace výrobku • DIN/DVGW pro připojení 1/2" - 2" Médium Voda Materiál tělesa bronz RG5 Ochrana proti znečištění pitné vody třída 4 Připojení vnější závit Maximální teplota média 65 oC Jmenovitý tlak PN10 Minimální vstupní tlak 1,5 bar Montážní poloha vodorovná Další popis • Optimální ochrana rozvodného systému pitné vody • Integrované filtračni sítko na přívodu • Ventilová vložka plní
úlohu zpětného ventilu na přívodu a vypouštěcího ventilu. • Jednoduchý servis - vyměnitelná vložka ventilu • Necitlivý na kolísání tlaku - z vypouštěcího ventilu nevytéká • Kompaktní konstrukce • Neomezený přístup ke všem vnitřním komponentům • Nízká tlaková ztráta a vysoký výkon proudění • Trojnásobná bezpečnost - dva zpětné ventily a jeden vypouštěcí ventil rozdělují oddělovač do tří komor • Nízká úroveň hluku - třída 2 • Splňuje KTW doporučení pro pitnou vodu
130 |  | 722pož0002VD | Filtr DN40 | kus |  | 2
|  |  | 2 |  | 2 | 2
|  | RTS komentář: | Filtry se zpětným proplachem zajišťují nepřetržitou dodávku filtrované vody. Jemné filtrační sítko redukuje množství cizích částic ve vodě, například úlomků rzi nebo písečných zrnek. Filtry jsou osazené novou patentovanou technologií "double spin" zaručující bezproblémový chod a maximalizijící účinnost při zpětném proplachu. Certifikace výrobku DIN/DVGW-approved Médium Voda Materiál tělesa mosaz Vestavěný filtr 100 µm Zpětný proplach sítka filtru ano Montážní poloha vodorovná Další popis • Technologie "Double Spin" je dodávána jen pro velikosti od 1/2" do 11/4". • Nepřerušovaná dodávka filtrované vody i během proplachování sítka • Systém zpětného proplachu chráněn patentem - umožňuje rychlé a kvalitní čištění filtru při malé spotřebě vody • Nastavitelný indikátor data následujícího proplachu •
Bajonetové připojení umožňuje jednoduché a rychlé nasazení jednotky pro automatický proplach • Velká plocha sítka Odkalovací filtr pitné vody max. teploty 40°C, provozní tlak min. 1,5 barů, připojení šroubením, filtrační vložka 100um, PN16.

## Krycí list rozpočtu
Krycí list rozpočtu
Název stavby: |  | Stavební úpravy ubytovacího bloku "A" na kolejích JAK |  | Objednatel: | Mendelova univerzita v Brně |  | IČ/DIČ:
Druh stavby: |  | D.1.4-01 - ZDRAVOTNĚ TECHNICKÉ INSTALACE (ZTI) |  | Projektant: | ing. Machovec |  | IČ/DIČ:
Lokalita: |  | Kohoutova 7, Brno |  | Zhotovitel: |  |  | IČ/DIČ:
Začátek výstavby: |  |  |  | Konec výstavby: |  |  | Položek: | 130
JKSO: |  | 8017213 |  | Zpracoval: | ing. Machovec |  | Datum: | 2015-10-04
Rozpočtové náklady v Kč
A | Základní rozpočtové náklady |  | B | Doplňkové náklady |  | C | Náklady na umístění stavby (NUS)
HSV | Dodávky | 0 | Práce přesčas |  | 0 | Zařízení staveniště |  | 0
| Montáž | 0 | Bez pevné podl. |  | 0 | Mimostav. doprava |  | 0
PSV | Dodávky | 0 | Kulturní památka |  | 0 | Územní vlivy |  | 0
| Montáž | 0 |  |  |  | Provozní vlivy |  | 0
"M" | Dodávky | 0 |  |  |  | Ostatní |  | 0
| Montáž | 0 |  |  |  | NUS z rozpočtu |  | 0
Ostatní materiál |  | 0
Přesun hmot a sutí |  | 0
ZRN celkem |  | 0 | DN celkem |  | 0 | NUS celkem |  | 0
|  |  | DN celkem z obj. |  | 0 | NUS celkem z obj. |  | 0
ORN celkem
[6 empty] | ORN celkem z obj. |  | 0
Základ 0% |  | 0
Základ 15% |  | 0 | DPH 15% |  | 0 | Celkem bez DPH |  | 0
Základ 21% |  | 0 | DPH 21% |  | 0 | Celkem včetně DPH |  | 0
Projektant |  |  | Objednatel |  |  | Zhotovitel
Datum, razítko a podpis |  |  | Datum, razítko a podpis |  |  | Datum, razítko a podpis
Poznámka:
Cenová soustava RTS I/2015