## RP
Odvodní regulátory průtoku:
Místnost č. | Přívod / Odvod | Možnost uzavření | Min. průtok | Max. průtok
| - | - | [m3/h] | [m3/h]
1059 | Odvod | Ano | 310 | 3200
1059 | Odvod | Ano | 155 | 1600
1061 | Odvod | Ano | 60 | 400
1067 | Odvod | Ano | 310 | 3200
1067 | Odvod | Ano | 310 | 3200
1068 | Odvod | Ano | 60 | 300
1069 | Odvod | Ano | 155 | 1160
1070 | Odvod | Ano | 60 | 300
1071 | Odvod | Ano | 310 | 3800
1071 | Odvod | Ano | 155 | 1400
1072 | Odvod | Ano | 60 | 250