## Rekapitulace stavby
Export VZ |  | List obsahuje: | [24 empty] | 3.0 | [5 empty] | False | False | {7D2ECE0E-0FCD-49E1-A5EA-A28E45015D0C}
[18 empty] | >> skryté sloupce << | [13 empty] | 0,01 | 21
[32 empty] | 0,01 | 15
|  | REKAPITULACE STAVBY | [16 empty] | v --- níže se nacházejí doplnkové a pomocné údaje k sestavám --- v | [11 empty] | Návod na vyplnění | 0,001
|  | Kód: |  |  |  |  | 15-SO143 | [23 empty] | Měnit lze pouze buňky se žlutým podbarvením! 1) v Rekapitulaci stavby vyplňte údaje o Uchazeči (přenesou se do ostatních sestav i v jiných listech) 2) na vybraných listech vyplňte v sestavě Soupis prací ceny u položek Podrobnosti k vyplnění naleznete na poslední záložce s Pokyny pro vyplnění | 0,01
|  | Stavba: |  |  |  |  | Rekonstrukce skleníku LB05 v Lednici | [24 empty] | 0,1
|  | KSO: | [11 empty] | CC-CZ: | [17 empty] | 1
|  | Místo: |  |  |  |  | Lednice, Valtická 337, areál zahradnické fakulty | [6 empty] | Datum: |  | 27.11.2015 | [15 empty] | 10
100
|  | Zadavatel: | [11 empty] | IČ: | [17 empty] | 0,1
|  |  | Mendelova univerzita v Brně | [10 empty] | DIČ: | [17 empty] | 0,1
0,1
|  | Uchazeč: | [11 empty] | IČ: |  | Vyplň údaj | [15 empty] | 0,1
|  |  | Vyplň údaj | [10 empty] | DIČ: |  | Vyplň údaj | [15 empty] | 0,1
False
|  | Projektant: | [11 empty] | IČ: | [17 empty] | False
|  |  | Ing. Jiřina Dvořáková | [10 empty] | DIČ: | [17 empty] | True
0,01
|  | Poznámka: | [29 empty] | 0,01
|  |  | Podklad pro vypracování výkazu výměr: Technická zpráva, projektová dokumentace | [28 empty] | False
|  | Cena bez DPH | [11 empty] | 0
[8 empty] | Sazba daně |  | Základ daně |  |  |  | Výše daně
|  | DPH |  | základní |  |  |  | 21% |  | 0 |  |  |  | 0
|  |  |  | snížená |  |  |  | 15% |  | 0 |  |  |  | 0
|  |  |  | zákl. přenesená |  |  |  | 21% |  | 0 |  |  |  | 0
|  |  |  | sníž. přenesená |  |  |  | 15% |  | 0 |  |  |  | 0
|  |  |  | nulová |  |  |  | 0% |  | 0 |  |  |  | 0
|  | Cena s DPH | [6 empty] | v |  | CZK |  |  | 0
REKAPITULACE OBJEKTŮ STAVBY A SOUPISŮ PRACÍ
| Kód: | [6 empty] | 15-SO143
| Stavba: | [6 empty] | Rekonstrukce skleníku LB05 v Lednici
| Místo: | [6 empty] | Lednice, Valtická 337, areál zahradnické fakulty |  |  |  |  | Datum: |  | 27.11.2015
| Zadavatel: | [6 empty] | Mendelova univerzita v Brně |  |  |  |  | Projektant: |  | Ing. Jiřina Dvořáková |  |  |  | Informatívní údaje z listů zakázek
Uchazeč:
| Kód |  |  |  | Objekt, Soupis prací | [6 empty] | Cena bez DPH [CZK] |  |  |  | Cena s DPH [CZK] | Typ |  | z toho Ostat. náklady [CZK] | DPH [CZK] | Normohodiny [h] | DPH základní [CZK] | DPH snížená [CZK] | DPH základní přenesená [CZK] | DPH snížená přenesená [CZK] | Základna DPH základní | Základna DPH snížená | Základna DPH zákl. přenesená | Základna DPH sníž. přenesená | Základna DPH nulová
| Náklady stavby celkem | [10 empty] | 0 |  |  |  | 0 |  |  | 0 | 0 | 0 | 0 | 0 | 0 | 0 | 0 | 0 | 0 | 0 | 0 |  | D | 0 | ###NOIMPORT### | IMPORT | {7D2ECE0E-0FCD-49E1-A5EA-A28E45015D0C} | {00000000-0000-0000-0000-000000000000}
|  | 15-SO 143-01 |  |  |  | SO 01 1. loď skleníku a topný kabel | [5 empty] | 0 |  |  |  | 0 | STA |  | 0 | 0 | 0 | 0 | 0 | 0 | 0 | 0 | 0 | 0 | 0 | 0 |  |  | 1 |  | IMPORT | {0250DE3E-4E34-4489-BF44-399C43917295} | {7D2ECE0E-0FCD-49E1-A5EA-A28E45015D0C} | 812 48 73 | 2
|  | 15-SO 143-02 |  |  |  | SO 02 2, loď skleníku | [5 empty] | 0 |  |  |  | 0 | STA |  | 0 | 0 | 0 | 0 | 0 | 0 | 0 | 0 | 0 | 0 | 0 | 0 |  |  | 1 |  | IMPORT | {01D2D93C-36BA-4166-9084-C5E08D3FC8A1} | {7D2ECE0E-0FCD-49E1-A5EA-A28E45015D0C} | 812 48 73 | 2

## 15-SO 143-01 - SO 01 1. l...
| List obsahuje: | [6 empty] | Zpět na list:
[9 empty] | >> skryté sloupce << | [9 empty] | {0250DE3E-4E34-4489-BF44-399C43917295}
2
| KRYCÍ LIST SOUPISU | [8 empty] | v --- níže se nacházejí doplnkové a pomocné údaje k sestavám --- v | [8 empty] | False
Stavba:
Rekonstrukce skleníku LB05 v Lednici
Objekt:
15-SO 143-01 - SO 01 1. loď skleníku a topný kabel
| KSO: |  | 812 48 73 |  |  | CC-CZ: | 12711
| Místo: |  | Lednice, Valtická 337, areál zahradnické fakulty |  |  | Datum: | 27.11.2015
| CZ-CPV: |  | 45441000-0 |  |  | CZ-CPA: | 43.99.9
| Zadavatel: |  |  |  |  | IČ:
|  | Mendelova univerzita v Brně |  |  |  | DIČ:
| Uchazeč: |  |  |  |  | IČ:
DIČ:
| Projektant: |  |  |  |  | IČ:
|  | Ing. Jiřina Dvořáková |  |  |  | DIČ:
Poznámka:
Soupis prací je sestaven za využití položek Cenové soustavy ÚRS. Cenové a technické podmínky položek Cenové soustavy ÚRS, které jsou uvedeny v soupisu prací ( tzn. úvodní části katalogů ) jsou neomezeně dálkově k dispozici na www.cs-urs.cz. Položky soupisu prací, které nemají ve sloupci "Cenová soustava" uveden žádný údaj, nepochází z Cenové soustavy ÚRS.
| Cena bez DPH | [5 empty] | 0
|  |  | Základ daně |  |  | Sazba daně | Výše daně
| DPH | základní | 0 |  |  | 21% | 0
|  | snížená | 0 |  |  | 15% | 0
|  | zákl. přenesená | 0 |  |  | 21% | 0
|  | sníž. přenesená | 0 |  |  | 15% | 0
|  | nulová | 0 |  |  | 0% | 0
| Cena s DPH |  |  | v | CZK |  | 0
REKAPITULACE ČLENĚNÍ SOUPISU PRACÍ
Stavba:
Rekonstrukce skleníku LB05 v Lednici
Objekt:
15-SO 143-01 - SO 01 1. loď skleníku a topný kabel
Místo: |  |  | Lednice, Valtická 337, areál zahradnické fakulty |  |  | Datum: | 27.11.2015
Zadavatel: |  |  | Mendelova univerzita v Brně |  |  | Projektant: | Ing. Jiřina Dvořáková
Uchazeč:
Kód dílu - Popis | [6 empty] | Cena celkem [CZK]
Náklady soupisu celkem | [6 empty] | 0 | [12 empty] | -1
| HSV - Práce a dodávky HSV | [5 empty] | 0
| 6 - Úpravy povrchů, podlahy a osazování výplní | [5 empty] | 0
| 9 - Ostatní konstrukce a práce, bourání | [5 empty] | 0
| 997 - Přesun sutě | [5 empty] | 0
| PSV - Práce a dodávky PSV | [5 empty] | 0
| 764 - Konstrukce klempířské | [5 empty] | 0
| 767 - Konstrukce zámečnické | [5 empty] | 0
| 787 - Dokončovací práce - zasklívání | [5 empty] | 0
| M - Práce a dodávky M | [5 empty] | 0
| 21-M - Elektromontáže | [5 empty] | 0
| HZS - Hodinové zúčtovací sazby | [5 empty] | 0
| VRN - Vedlejší rozpočtové náklady | [5 empty] | 0
| VRN3 - Zařízení staveniště | [5 empty] | 0
| VRN4 - Inženýrská činnost | [5 empty] | 0
| VRN7 - Provozní vlivy | [5 empty] | 0
| VRN9 - Ostatní náklady | [5 empty] | 0
SOUPIS PRACÍ
Stavba:
Rekonstrukce skleníku LB05 v Lednici
Objekt:
15-SO 143-01 - SO 01 1. loď skleníku a topný kabel
Místo: |  |  | Lednice, Valtická 337, areál zahradnické fakulty |  |  | Datum: | 27.11.2015
Zadavatel: |  |  | Mendelova univerzita v Brně |  |  | Projektant: | Ing. Jiřina Dvořáková
Uchazeč:
PČ | Typ | Kód | Popis | MJ | Množství | J.cena [CZK] | Cena celkem [CZK] | Cenová soustava |  | Poznámka | DPH | J. Nh [h] | Nh celkem [h] | J. hmotnost [t] | Hmotnost celkem [t] | J. suť [t] | Suť Celkem [t]
Náklady soupisu celkem | [6 empty] | 0 | [5 empty] | 0 |  | 1.7497 |  | 10.156 |  | D | -1 | [10 empty] | 0
| D | HSV | Práce a dodávky HSV |  |  |  | 0 | [5 empty] | 0 |  | 0.00096 |  | 0 | 1 | D | 0 |  |  |  | ROZPOCET | [6 empty] | 0
| D | 6 | Úpravy povrchů, podlahy a osazování výplní |  |  |  | 0 | [5 empty] | 0 |  | 0.00096 |  | 0 | 1 | D | 1 |  |  |  | ROZPOCET | [6 empty] | 0
1 | K | 619991000 | Ochrana funkčních motorů pro ovládání otevírání větracích ploch skleníků proti poničení | kus | 4 |  | 0 |  |  |  | základní |  | 0 | 0.00024 | 0.00096 | 0 | 0 | 4 | K | 2 |  |  |  | ROZPOCET | 0 | 0 | 0 | 0 | 0 | 1 | 0 | 4 | -222731313
| VV |  | 4 |  | 4 | [13 empty] | VV | 2 | 2 | -1 | 1 | ROZPOCET
| D | 9 | Ostatní konstrukce a práce, bourání |  |  |  | 0 | [5 empty] | 0 |  | 0 |  | 0 | 1 | D | 1 |  |  |  | ROZPOCET | [6 empty] | 0
2 | K | 945412100 | Lešení - malá lešenářská mobilní plošina a žebříky – chytané přes hřeben | den | 20 |  | 0 |  |  |  | základní |  | 0 | 0 | 0 | 0 | 0 | 4 | K | 2 |  |  |  | ROZPOCET | 0 | 0 | 0 | 0 | 0 | 1 | 0 | 4 | -574986879
37 | K | 990 | Stavební výpomoc | hod | 30 |  | 0 |  |  |  | základní |  | 0 | 0 | 0 | 0 | 0 | 4 | K | 2 |  |  |  | ROZPOCET | 0 | 0 | 0 | 0 | 0 | 1 | 0 | 4 | -252973672
| D | 997 | Přesun sutě |  |  |  | 0 | [5 empty] | 0 |  | 0 |  | 0 | 1 | D | 1 |  |  |  | ROZPOCET | [6 empty] | 0
3 | K | 997013211 | Vnitrostaveništní doprava suti a vybouraných hmot pro budovy v do 6 m ručně | t | 10.156 |  | 0 | CS ÚRS 2015 01 |  |  | základní |  | 0 | 0 | 0 | 0 | 0 | 4 | K | 2 |  |  |  | ROZPOCET | 0 | 0 | 0 | 0 | 0 | 1 | 0 | 4 | 204148714
| PP |  | Vnitrostaveništní doprava suti a vybouraných hmot vodorovně do 50 m svisle ručně (nošením po schodech) pro budovy a haly výšky do 6 m | [15 empty] | PP | 2
4 | K | 997013501 | Odvoz suti a vybouraných hmot na skládku nebo meziskládku do 1 km se složením | t | 10.156 |  | 0 | CS ÚRS 2015 01 |  |  | základní |  | 0 | 0 | 0 | 0 | 0 | 4 | K | 2 |  |  |  | ROZPOCET | 0 | 0 | 0 | 0 | 0 | 1 | 0 | 4 | -1222881352
| PP |  | Odvoz suti a vybouraných hmot na skládku nebo meziskládku se složením, na vzdálenost do 1 km | [15 empty] | PP | 2
5 | K | 997013509 | Příplatek k odvozu suti a vybouraných hmot na skládku ZKD 1 km přes 1 km | t | 294.524 |  | 0 | CS ÚRS 2015 01 |  |  | základní |  | 0 | 0 | 0 | 0 | 0 | 4 | K | 2 |  |  |  | ROZPOCET | 0 | 0 | 0 | 0 | 0 | 1 | 0 | 4 | -1125769965
| PP |  | Odvoz suti a vybouraných hmot na skládku nebo meziskládku se složením, na vzdálenost Příplatek k ceně za každý další i započatý 1 km přes 1 km | [15 empty] | PP | 2
| VV |  | 10,156*29 'Přepočtené koeficientem množství |  | 294.524 | [13 empty] | VV | 2 | 2 | 0 | 1 | ROZPOCET
6 | K | 997013804 | Poplatek za uložení stavebního odpadu ze skla na skládce (skládkovné) | t | 10.156 |  | 0 | CS ÚRS 2015 01 |  |  | základní |  | 0 | 0 | 0 | 0 | 0 | 4 | K | 2 |  |  |  | ROZPOCET | 0 | 0 | 0 | 0 | 0 | 1 | 0 | 4 | 1012153279
| PP |  | Poplatek za uložení stavebního odpadu na skládce (skládkovné) ze skla | [15 empty] | PP | 2
| D | PSV | Práce a dodávky PSV |  |  |  | 0 | [5 empty] | 0 |  | 1.7438 |  | 10.156 | 2 | D | 0 |  |  |  | ROZPOCET | [6 empty] | 0
| D | 764 | Konstrukce klempířské |  |  |  | 0 | [5 empty] | 0 |  | 0.046823 |  | 0.17356 | 2 | D | 1 |  |  |  | ROZPOCET | [6 empty] | 0
35 | K | 764001851 | Demontáž hřebene s větrací mřížkou nebo hřebenovým plechem do suti | m | 51.35 |  | 0 | CS ÚRS 2015 01 |  |  | základní |  | 0 | 0 | 0 | 0.00338 | 0.17356 | 16 | K | 2 |  |  |  | ROZPOCET | 0 | 0 | 0 | 0 | 0 | 1 | 0 | 16 | 383768986
| PP |  | Demontáž klempířských konstrukcí oplechování hřebene s větrací mřížkou nebo podkladním plechem do suti | [15 empty] | PP | 2
| VV |  | 51,35 "viz tech. zpráva |  | 51.35 | [13 empty] | VV | 2 | 2 | -1 | 1 | ROZPOCET
7 | K | 764203100 | M+D střešního výlezu u středového úžlabí u štítu 700/1000mm otevíravý, prosklení polykarbonátem, rámeček hliníkový vč. lemování | kus | 1 |  | 0 |  |  |  | základní |  | 0 | 0 | 0 | 0 | 0 | 16 | K | 2 |  |  |  | ROZPOCET | 0 | 0 | 0 | 0 | 0 | 1 | 0 | 16 | 252752317
| VV |  | viz tech. zpráva | [15 empty] | VV | 2 | 1 | -1 | 0 | ROZPOCET
| VV |  | viz výkr. střechy | [15 empty] | VV | 2 | 1 | -1 | 0 | ROZPOCET
| VV |  | 1 |  | 1 | [13 empty] | VV | 2 | 2 | -1 | 1 | ROZPOCET
8 | K | 764221400 | Oplechování hřebene z Al lakovaného plechu tl. 0,8 | m | 51.35 |  | 0 |  |  |  | základní |  | 0 | 0.00063 | 0.032351 | 0 | 0 | 16 | K | 2 |  |  |  | ROZPOCET | 0 | 0 | 0 | 0 | 0 | 1 | 0 | 16 | 901379913
| VV |  | 51,35 "viz tech. zpráva |  | 51.35 | [13 empty] | VV | 2 | 2 | -1 | 1 | ROZPOCET
36 | K | 764222400 | Oplechování štítu skleníku z jedné strany lištou z Al lakovaného plechu tl. 0,8 | m | 10.8 |  | 0 |  |  |  | základní |  | 0 | 0.00057 | 0.006156 | 0 | 0 | 16 | K | 2 |  |  |  | ROZPOCET | 0 | 0 | 0 | 0 | 0 | 1 | 0 | 16 | 243850052
| PP |  | Oplechování střešních prvků z hliníkového plechu štítu závětrnou lištou rš 250 mm | [15 empty] | PP | 2
| VV |  | viz tech. zpráva, viz výkr. střechy | [15 empty] | VV | 2 | 1 | -1 | 0 | ROZPOCET
| VV |  | 5,40*2 |  | 10.8 | [13 empty] | VV | 2 | 2 | -1 | 1 | ROZPOCET
9 | K | 764321400 | Lemování rovných zdí - oplechování štítu v návaznosti na přilehlý objekt z Al lakovaného plechu tl. 0,8 | m | 10.8 |  | 0 |  |  |  | základní |  | 0 | 0.00077 | 0.008316 | 0 | 0 | 16 | K | 2 |  |  |  | ROZPOCET | 0 | 0 | 0 | 0 | 0 | 1 | 0 | 16 | -828171629
| VV |  | viz tech. zpráva | [15 empty] | VV | 2 | 1 | -1 | 0 | ROZPOCET
| VV |  | viz výkr. střechy | [15 empty] | VV | 2 | 1 | -1 | 0 | ROZPOCET
| VV |  | 5,40*2 |  | 10.8 | [13 empty] | VV | 2 | 2 | -1 | 1 | ROZPOCET
10 | K | 998764201 | Přesun hmot procentní pro konstrukce klempířské v objektech v do 6 m | % |  |  | 0 | CS ÚRS 2015 01 |  |  | základní |  | 0 | 0 | 0 | 0 | 0 | 16 | K | 2 |  |  |  | ROZPOCET | 0 | 0 | 0 | 0 | 0 | 1 | 0 | 16 | 1248998457
| PP |  | Přesun hmot pro konstrukce klempířské stanovený procentní sazbou z ceny vodorovná dopravní vzdálenost do 50 m v objektech výšky do 6 m | [15 empty] | PP | 2
| D | 767 | Konstrukce zámečnické |  |  |  | 0 | [5 empty] | 0 |  | 0 |  | 0 | 2 | D | 1 |  |  |  | ROZPOCET | [6 empty] | 0
11 | K | 767-PC01 | M+D hliníkové žebříku výšky 4m pro výlez na střechu | kus | 1 |  | 0 |  |  |  | základní |  | 0 | 0 | 0 | 0 | 0 | 16 | K | 2 |  |  |  | ROZPOCET | 0 | 0 | 0 | 0 | 0 | 1 | 0 | 16 | 966798561
| D | 787 | Dokončovací práce - zasklívání |  |  |  | 0 | [5 empty] | 0 |  | 1.697 |  | 9.9824 | 2 | D | 1 |  |  |  | ROZPOCET | [6 empty] | 0
12 | K | 787300000 | Očištění nosného hliníkového podélného roštu | m | 1598.4 |  | 0 |  |  |  | základní |  | 0 | 0 | 0 | 0 | 0 | 16 | K | 2 |  |  |  | ROZPOCET | 0 | 0 | 0 | 0 | 0 | 1 | 0 | 16 | -1370069741
| PP |  | Zasklívání střešních konstrukcí a střešních světlíků přetmelení s odstraněním starého tmelu | [15 empty] | PP | 2
| VV |  | 8*51,30*2 |  | 820.8 | [13 empty] | VV | 2 | 2 | -1 | 0 | ROZPOCET
| VV |  | 5,40*36*2*2 |  | 777.6 | [13 empty] | VV | 2 | 2 | -1 | 0 | ROZPOCET
| VV |  | Součet |  | 1598.4 | [13 empty] | VV | 2 | 4 | -1 | 1 | ROZPOCET
13 | K | 787300800 | Vysklívání střešních konstrukcí a světlíků netmelených včetně těsnění, krycích a podkladních lišt. | m2 | 554.58 |  | 0 |  |  |  | základní |  | 0 | 0 | 0 | 0.018 | 9.9824 | 16 | K | 2 |  |  |  | ROZPOCET | 0 | 0 | 0 | 0 | 0 | 1 | 0 | 16 | -1040525305
| PP |  | Vysklívání střešních konstrukcí a světlíků netmelených včetně krycích a podkladních lišt. | [15 empty] | PP | 2
| P |  | Poznámka k položce: Demontáž bude prováděna zvenku – ze strany střechy. Montáž skel z otevíravých oken v hřebeni bude provedeno zvlášť ohleduplně, aby nedošlo k poničení funkčního systému otevírání oken. Šrouby přítlačné lišty budou vyšroubovávány ven, ne vytrhávány, aby nebyly poničené nosné hliníkové lišty. | [15 empty] | P | 2
| VV |  | viz tech. zpráva | [15 empty] | VV | 2 | 1 | -1 | 0 | ROZPOCET
| VV |  | viz výkr. střechy | [15 empty] | VV | 2 | 1 | -1 | 0 | ROZPOCET
| VV |  | 5,40*51,35*2 |  | 554.58 | [13 empty] | VV | 2 | 2 | -1 | 1 | ROZPOCET
14 | K | 787327220 | Zasklívání střech PC profilem komůrkovým do Al profilu s krycí a přítlačnou lištou tl 10 mm vč. otevíravých oken v hřebeni | m2 | 554.58 |  | 0 |  |  |  | základní |  | 0 | 0.00306 | 1.697 | 0 | 0 | 16 | K | 2 |  |  |  | ROZPOCET | 0 | 0 | 0 | 0 | 0 | 1 | 0 | 16 | -792955905
| PP |  | Zasklívání střešních konstrukcí, světlíků a zahradních skleníků deskami dutinovými a komůrkovými polykarbonátovým profilem komůrkovým do hliníkového U profilu s krycí a přítlačnou lištou, tl. 10 mm | [15 empty] | PP | 2
| P |  | Poznámka k položce: materiál: certifikované průsvitné jednodutinkové polykarbonátové desky box, určené pro skleníky, s oboustrannou koextrudovanou UV ochranou v barvě čiré tl.10 mm, součinitel prostupu tepla U=3 W/m2K, propustnost světla 82% ( propustnost spektra fotosynteticky aktivní radiace 400 - 700 nm vlnové délky) Polykarbonátové desky budou opatřeny koextrudovanou ochrannou vrstvou. Tyto vlastnosti budou doložené certifikátem. Ukončovací hliníkové lišty nahoru i dolů. Lemovací a ukončovací hliníkové lišty na otevíravá okna a nový výlez. Originální hliníková přítlačná lišta (např. Alulex), horní i spodní profil s pryžovým těsněním(UV odolným) pro přitlačení jednotlivých desek a dilataci polykarbonátu včetně šroubů (např. Texy) a podložek. Silikonový tmel na polykarbonát original. | [15 empty] | P | 2
| VV |  | viz tech. zpráva, viz výkr. střechy | [15 empty] | VV | 2 | 1 | -1 | 0 | ROZPOCET
| VV |  | Upozornění: Je nutné počítat s větším prořezem !!! | [15 empty] | VV | 2 | 1 | -1 | 0 | ROZPOCET
| VV |  | 5,40*51,35*2 |  | 554.58 | [13 empty] | VV | 2 | 2 | -1 | 1 | ROZPOCET
15 | K | 998787101 | Přesun hmot tonážní pro zasklívání v objektech v do 6 m | t | 1.697 |  | 0 | CS ÚRS 2015 01 |  |  | základní |  | 0 | 0 | 0 | 0 | 0 | 16 | K | 2 |  |  |  | ROZPOCET | 0 | 0 | 0 | 0 | 0 | 1 | 0 | 16 | -1356103497
| PP |  | Přesun hmot pro zasklívání stanovený z hmotnosti přesunovaného materiálu vodorovná dopravní vzdálenost do 50 m v objektech výšky do 6 m | [15 empty] | PP | 2
| D | M | Práce a dodávky M |  |  |  | 0 | [5 empty] | 0 |  | 0.00491 |  | 0 | 3 | D | 0 |  |  |  | ROZPOCET | [6 empty] | 0
| D | 21-M | Elektromontáže |  |  |  | 0 | [5 empty] | 0 |  | 0.00491 |  | 0 | 3 | D | 1 |  |  |  | ROZPOCET | [6 empty] | 0
16 | K | 210010105 | Montáž lišt PH vkládacích | m | 15 |  | 0 |  |  |  | základní |  | 0 | 0 | 0 | 0 | 0 | 64 | K | 2 |  |  |  | ROZPOCET | 0 | 0 | 0 | 0 | 0 | 1 | 0 | 64 | 2105292324
17 | M | 345718 | lišta PH 20 x 20 | m | 15 |  | 0 |  |  |  | základní |  | 0 | 8e-05 | 0.0012 | 0 | 0 | 128 | M | 2 |  |  |  | ROZPOCET | 0 | 0 | 0 | 0 | 0 | 1 | 0 | 128 | -929395755
18 | K | 210010351 | Montáž rozvodek krabic | kus | 1 |  | 0 | CS ÚRS 2015 01 |  |  | základní |  | 0 | 0 | 0 | 0 | 0 | 64 | K | 2 |  |  |  | ROZPOCET | 0 | 0 | 0 | 0 | 0 | 1 | 0 | 64 | -850206217
19 | M | 345640100 | Rozvodka izol. PVC 4MM2 IP44 | kus | 1 |  | 0 |  |  |  | základní |  | 0 | 2e-05 | 2e-05 | 0 | 0 | 128 | M | 2 |  |  |  | ROZPOCET | 0 | 0 | 0 | 0 | 0 | 1 | 0 | 128 | 2110341180
20 | K | 210100001 | Ukončení vodičů v rozváděči nebo na přístroji včetně zapojení průřezu žíly do 2,5 mm2 | kus | 3 |  | 0 | CS ÚRS 2015 01 |  |  | základní |  | 0 | 0 | 0 | 0 | 0 | 64 | K | 2 |  |  |  | ROZPOCET | 0 | 0 | 0 | 0 | 0 | 1 | 0 | 64 | -1922283110
| PP |  | Ukončení vodičů izolovaných s označením a zapojením v rozváděči nebo na přístroji průřezu žíly do 2,5 mm2 | [15 empty] | PP | 2
21 | K | 210120011 | Montáž jističů jednopólových VZD bez krytu | kus | 2 |  | 0 |  |  |  | základní |  | 0 | 0 | 0 | 0 | 0 | 64 | K | 2 |  |  |  | ROZPOCET | 0 | 0 | 0 | 0 | 0 | 1 | 0 | 64 | 852931527
22 | M | 3582210 | jistič 1pólový- 6B/1, 6A | kus | 1 |  | 0 |  |  |  | základní |  | 0 | 0.0004 | 0.0004 | 0 | 0 | 128 | M | 2 |  |  |  | ROZPOCET | 0 | 0 | 0 | 0 | 0 | 1 | 0 | 128 | -311428647
23 | M | 3582211 | jistič 1pólový-16B/1, 16A | kus | 1 |  | 0 |  |  |  | základní |  | 0 | 0.0004 | 0.0004 | 0 | 0 | 128 | M | 2 |  |  |  | ROZPOCET | 0 | 0 | 0 | 0 | 0 | 1 | 0 | 128 | 637249617
24 | K | 210130104 | Montáž stykačů | kus | 1 |  | 0 | CS ÚRS 2015 01 |  |  | základní |  | 0 | 0 | 0 | 0 | 0 | 64 | K | 2 |  |  |  | ROZPOCET | 0 | 0 | 0 | 0 | 0 | 1 | 0 | 64 | 769977343
25 | M | 358211 | instalační stykač 1f, In=25A, 250V AC, 2 zap kontakty, ovl. napětí 230V AC | kus | 1 |  | 0 |  |  |  | základní |  | 0 | 0.00034 | 0.00034 | 0 | 0 | 128 | M | 2 |  |  |  | ROZPOCET | 0 | 0 | 0 | 0 | 0 | 1 | 0 | 128 | 1626011143
26 | K | 210810006 | Montáž měděných kabelů CYKY, CYKYD, CYKYDY, NYM, NYY, YSLY 750 V 3x2,5 mm2 uložených volně | m | 15 |  | 0 | CS ÚRS 2015 01 |  |  | základní |  | 0 | 0 | 0 | 0 | 0 | 64 | K | 2 |  |  |  | ROZPOCET | 0 | 0 | 0 | 0 | 0 | 1 | 0 | 64 | 1887220747
| PP |  | Montáž izolovaných kabelů měděných bez ukončení do 1 kV uložených volně CYKY, CYKYD, CYKYDY, NYM, NYY, YSLY, 750 V, počtu a průřezu žil 3 x 2,5 mm2 | [15 empty] | PP | 2
27 | M | 341110360 | kabel silový s Cu jádrem CYKY J3x2,5 mm2 | m | 15 |  | 0 | CS ÚRS 2015 01 |  |  | základní |  | 0 | 0.00017 | 0.00255 | 0 | 0 | 128 | M | 2 |  |  |  | ROZPOCET | 0 | 0 | 0 | 0 | 0 | 1 | 0 | 128 | 750137109
| PP |  | kabely silové s měděným jádrem pro jmenovité napětí 750 V CYKY 3 x 2,5 | [15 empty] | PP | 2
28 | K | 210-PC01 | M+D topného kabelu do žlabu, výkon 2360W | kus | 51.35 |  | 0 |  |  |  | základní |  | 0 | 0 | 0 | 0 | 0 | 64 | K | 2 |  |  |  | ROZPOCET | 0 | 0 | 0 | 0 | 0 | 1 | 0 | 64 | -1658625023
| PP |  | Topný kabel - výkon 2360W | [15 empty] | PP | 2
| VV |  | - topný kabel - výkon 2360W - 1kus | [15 empty] | VV | 2 | 1 | -1 | 0 | ROZPOCET
| VV |  | - fixace do žlabů - 60m | [15 empty] | VV | 2 | 1 | -1 | 0 | ROZPOCET
| VV |  | - sněžný regulátor - 1kus | [15 empty] | VV | 2 | 1 | -1 | 0 | ROZPOCET
| VV |  | - sada okapových čidel - 1kus | [15 empty] | VV | 2 | 1 | -1 | 0 | ROZPOCET
| VV |  | - instalace kabelové trasy - 1kpl | [15 empty] | VV | 2 | 1 | -1 | 0 | ROZPOCET
| VV |  | - pomocný režijní materiál - 1kpl | [15 empty] | VV | 2 | 1 | -1 | 0 | ROZPOCET
| VV |  | xxxxxxxxxxxxxxxxxxxx | [15 empty] | VV | 2 | 1 | -1 | 0 | ROZPOCET
| VV |  | 51,35 "viz tech. zpráva |  | 51.35 | [13 empty] | VV | 2 | 2 | -1 | 1 | ROZPOCET
| D | HZS | Hodinové zúčtovací sazby |  |  |  | 0 | [5 empty] | 0 |  | 0 |  | 0 | 4 | D | 0 |  |  |  | ROZPOCET | [6 empty] | 0
29 | K | HZS4212 | Hodinová zúčtovací sazba revizní technik specialista - elektro | hod | 5 |  | 0 | CS ÚRS 2015 01 |  |  | základní |  | 0 | 0 | 0 | 0 | 0 | 512 | K | 1 |  |  |  | ROZPOCET | 0 | 0 | 0 | 0 | 0 | 1 | 0 | 512 | 1392942341
| PP |  | Hodinové zúčtovací sazby ostatních profesí revizní a kontrolní činnost revizní technik specialista | [15 empty] | PP | 1
| D | VRN | Vedlejší rozpočtové náklady |  |  |  | 0 | [5 empty] | 0 |  | 0 |  | 0 | 5 | D | 0 |  |  |  | ROZPOCET | [6 empty] | 0
| D | VRN3 | Zařízení staveniště |  |  |  | 0 | [5 empty] | 0 |  | 0 |  | 0 | 5 | D | 1 |  |  |  | ROZPOCET | [6 empty] | 0
30 | K | 0310020 | Zařízení staveniště vč. likvidace zařízení | Kč | 1 |  | 0 |  |  |  | základní |  | 0 | 0 | 0 | 0 | 0 | 1024 | K | 2 |  |  |  | ROZPOCET | 0 | 0 | 0 | 0 | 0 | 1 | 0 | 1024 | -1621058854
| PP |  | Hlavní tituly průvodních činností a nákladů zařízení staveniště související (přípravné) práce | [15 empty] | PP | 2
| VV |  | buňka, WC | [15 empty] | VV | 2 | 1 | -1 | 0 | ROZPOCET
| VV |  | 1 |  | 1 | [13 empty] | VV | 2 | 2 | -1 | 1 | ROZPOCET
| D | VRN4 | Inženýrská činnost |  |  |  | 0 | [5 empty] | 0 |  | 0 |  | 0 | 5 | D | 1 |  |  |  | ROZPOCET | [6 empty] | 0
31 | K | 042503000 | Plán BOZP na staveništi | Kč | 1 |  | 0 | CS ÚRS 2015 01 |  |  | základní |  | 0 | 0 | 0 | 0 | 0 | 1024 | K | 2 |  |  |  | ROZPOCET | 0 | 0 | 0 | 0 | 0 | 1 | 0 | 1024 | -867960462
| PP |  | Inženýrská činnost posudky plán BOZP na staveništi | [15 empty] | PP | 2
| D | VRN7 | Provozní vlivy |  |  |  | 0 | [5 empty] | 0 |  | 0 |  | 0 | 5 | D | 1 |  |  |  | ROZPOCET | [6 empty] | 0
32 | K | 079002000 | Ostatní provozní vlivy | Kč | 1 |  | 0 | CS ÚRS 2015 01 |  |  | základní |  | 0 | 0 | 0 | 0 | 0 | 1024 | K | 2 |  |  |  | ROZPOCET | 0 | 0 | 0 | 0 | 0 | 1 | 0 | 1024 | -240677502
| PP |  | Hlavní tituly průvodních činností a nákladů provozní vlivy ostatní provozní vlivy | [15 empty] | PP | 2
| P |  | Poznámka k položce: Část skleníků je plná rostlin, které bude nutné po dohodě s uživatelem aspoň částečně přenášet. Ochrana stávajícího zastínění. | [15 empty] | P | 2
| VV |  | 1 |  | 1 | [13 empty] | VV | 2 | 2 | -1 | 1 | ROZPOCET
| D | VRN9 | Ostatní náklady |  |  |  | 0 | [5 empty] | 0 |  | 0 |  | 0 | 5 | D | 1 |  |  |  | ROZPOCET | [6 empty] | 0
33 | K | 013254002 | Dílenská dokumentace | Kč | 1 |  | 0 |  |  |  | základní |  | 0 | 0 | 0 | 0 | 0 | 1024 | K | 2 |  |  |  | ROZPOCET | 0 | 0 | 0 | 0 | 0 | 1 | 0 | 1024 | 1344512459
| VV |  | 1 |  | 1 | [13 empty] | VV | 2 | 2 | -1 | 1 | ROZPOCET
34 | K | 092002000 | Ostatní náklady související s provozem | Kč | 1 |  | 0 | CS ÚRS 2015 01 |  |  | základní |  | 0 | 0 | 0 | 0 | 0 | 1024 | K | 2 |  |  |  | ROZPOCET | 0 | 0 | 0 | 0 | 0 | 1 | 0 | 1024 | -1106896837
| PP |  | Hlavní tituly průvodních činností a nákladů ostatní náklady související s provozem | [15 empty] | PP | 2
| VV |  | - po dokončení seřízení otevíravých křídel | [15 empty] | VV | 2 | 1 | -1 | 0 | ROZPOCET
| VV |  | - provozní řád - viz tech. zpráva | [15 empty] | VV | 2 | 1 | -1 | 0 | ROZPOCET
| VV |  | 1 |  | 1 | [13 empty] | VV | 2 | 2 | -1 | 1 | ROZPOCET

## 15-SO 143-02 - SO 02 2, l...
| List obsahuje: | [6 empty] | Zpět na list:
[9 empty] | >> skryté sloupce << | [9 empty] | {01D2D93C-36BA-4166-9084-C5E08D3FC8A1}
2
| KRYCÍ LIST SOUPISU | [8 empty] | v --- níže se nacházejí doplnkové a pomocné údaje k sestavám --- v | [8 empty] | False
Stavba:
Rekonstrukce skleníku LB05 v Lednici
Objekt:
15-SO 143-02 - SO 02 2, loď skleníku
| KSO: |  | 812 48 73 |  |  | CC-CZ: | 12711
| Místo: |  | Lednice, Valtická 337, areál zahradnické fakulty |  |  | Datum: | 27.11.2015
| CZ-CPV: |  | 45441000-0 |  |  | CZ-CPA: | 43.99.9
| Zadavatel: |  |  |  |  | IČ:
|  | Mendelova univerzita v Brně |  |  |  | DIČ:
| Uchazeč: |  |  |  |  | IČ:
DIČ:
| Projektant: |  |  |  |  | IČ:
|  | Ing. Jiřina Dvořáková |  |  |  | DIČ:
Poznámka:
Soupis prací je sestaven za využití položek Cenové soustavy ÚRS. Cenové a technické podmínky položek Cenové soustavy ÚRS, které jsou uvedeny v soupisu prací ( tzn. úvodní části katalogů ) jsou neomezeně dálkově k dispozici na www.cs-urs.cz. Položky soupisu prací, které nemají ve sloupci "Cenová soustava" uveden žádný údaj, nepochází z Cenové soustavy ÚRS.
| Cena bez DPH | [5 empty] | 0
|  |  | Základ daně |  |  | Sazba daně | Výše daně
| DPH | základní | 0 |  |  | 21% | 0
|  | snížená | 0 |  |  | 15% | 0
|  | zákl. přenesená | 0 |  |  | 21% | 0
|  | sníž. přenesená | 0 |  |  | 15% | 0
|  | nulová | 0 |  |  | 0% | 0
| Cena s DPH |  |  | v | CZK |  | 0
REKAPITULACE ČLENĚNÍ SOUPISU PRACÍ
Stavba:
Rekonstrukce skleníku LB05 v Lednici
Objekt:
15-SO 143-02 - SO 02 2, loď skleníku
Místo: |  |  | Lednice, Valtická 337, areál zahradnické fakulty |  |  | Datum: | 27.11.2015
Zadavatel: |  |  | Mendelova univerzita v Brně |  |  | Projektant: | Ing. Jiřina Dvořáková
Uchazeč:
Kód dílu - Popis | [6 empty] | Cena celkem [CZK]
Náklady soupisu celkem | [6 empty] | 0 | [12 empty] | -1
| HSV - Práce a dodávky HSV | [5 empty] | 0
| 6 - Úpravy povrchů, podlahy a osazování výplní | [5 empty] | 0
| 9 - Ostatní konstrukce a práce, bourání | [5 empty] | 0
| 997 - Přesun sutě | [5 empty] | 0
| PSV - Práce a dodávky PSV | [5 empty] | 0
| 764 - Konstrukce klempířské | [5 empty] | 0
| 787 - Dokončovací práce - zasklívání | [5 empty] | 0
| VRN - Vedlejší rozpočtové náklady | [5 empty] | 0
| VRN3 - Zařízení staveniště | [5 empty] | 0
| VRN4 - Inženýrská činnost | [5 empty] | 0
| VRN7 - Provozní vlivy | [5 empty] | 0
| VRN9 - Ostatní náklady | [5 empty] | 0
SOUPIS PRACÍ
Stavba:
Rekonstrukce skleníku LB05 v Lednici
Objekt:
15-SO 143-02 - SO 02 2, loď skleníku
Místo: |  |  | Lednice, Valtická 337, areál zahradnické fakulty |  |  | Datum: | 27.11.2015
Zadavatel: |  |  | Mendelova univerzita v Brně |  |  | Projektant: | Ing. Jiřina Dvořáková
Uchazeč:
PČ | Typ | Kód | Popis | MJ | Množství | J.cena [CZK] | Cena celkem [CZK] | Cenová soustava |  | Poznámka | DPH | J. Nh [h] | Nh celkem [h] | J. hmotnost [t] | Hmotnost celkem [t] | J. suť [t] | Suť Celkem [t]
Náklady soupisu celkem | [6 empty] | 0 | [5 empty] | 0 |  | 2.9442 |  | 10.156 |  | D | -1 | [10 empty] | 0
| D | HSV | Práce a dodávky HSV |  |  |  | 0 | [5 empty] | 0 |  | 0.00096 |  | 0 | 1 | D | 0 |  |  |  | ROZPOCET | [6 empty] | 0
| D | 6 | Úpravy povrchů, podlahy a osazování výplní |  |  |  | 0 | [5 empty] | 0 |  | 0.00096 |  | 0 | 1 | D | 1 |  |  |  | ROZPOCET | [6 empty] | 0
1 | K | 619991000 | Ochrana funkčních motorů pro ovládání otevírání větracích ploch skleníků proti poničení | kus | 4 |  | 0 |  |  |  | základní |  | 0 | 0.00024 | 0.00096 | 0 | 0 | 4 | K | 2 |  |  |  | ROZPOCET | 0 | 0 | 0 | 0 | 0 | 1 | 0 | 4 | 1858867810
| PP |  | Ochrana funkčních motorů pro ovládání otevírání větracích ploch skleníků proti poničení | [15 empty] | PP | 2
| VV |  | 4 |  | 4 | [13 empty] | VV | 2 | 2 | -1 | 1 | ROZPOCET
| D | 9 | Ostatní konstrukce a práce, bourání |  |  |  | 0 | [5 empty] | 0 |  | 0 |  | 0 | 1 | D | 1 |  |  |  | ROZPOCET | [6 empty] | 0
2 | K | 945412100 | Lešení - malá lešenářská mobilní plošina a žebříky – chytané přes hřeben | den | 20 |  | 0 |  |  |  | základní |  | 0 | 0 | 0 | 0 | 0 | 4 | K | 2 |  |  |  | ROZPOCET | 0 | 0 | 0 | 0 | 0 | 1 | 0 | 4 | 671390694
| PP |  | Lešení - malá lešenářská mobilní plošina a žebříky – chytané přes hřeben | [15 empty] | PP | 2
3 | K | 990 | Stavební výpomoc | hod | 30 |  | 0 |  |  |  | základní |  | 0 | 0 | 0 | 0 | 0 | 4 | K | 2 |  |  |  | ROZPOCET | 0 | 0 | 0 | 0 | 0 | 1 | 0 | 4 | 442630901
| PP |  | Stavební výpomoc | [15 empty] | PP | 2
| D | 997 | Přesun sutě |  |  |  | 0 | [5 empty] | 0 |  | 0 |  | 0 | 1 | D | 1 |  |  |  | ROZPOCET | [6 empty] | 0
4 | K | 997013211 | Vnitrostaveništní doprava suti a vybouraných hmot pro budovy v do 6 m ručně | t | 10.156 |  | 0 | CS ÚRS 2015 01 |  |  | základní |  | 0 | 0 | 0 | 0 | 0 | 4 | K | 2 |  |  |  | ROZPOCET | 0 | 0 | 0 | 0 | 0 | 1 | 0 | 4 | 1693437632
| PP |  | Vnitrostaveništní doprava suti a vybouraných hmot vodorovně do 50 m svisle ručně (nošením po schodech) pro budovy a haly výšky do 6 m | [15 empty] | PP | 2
5 | K | 997013501 | Odvoz suti a vybouraných hmot na skládku nebo meziskládku do 1 km se složením | t | 10.156 |  | 0 | CS ÚRS 2015 01 |  |  | základní |  | 0 | 0 | 0 | 0 | 0 | 4 | K | 2 |  |  |  | ROZPOCET | 0 | 0 | 0 | 0 | 0 | 1 | 0 | 4 | -506214730
| PP |  | Odvoz suti a vybouraných hmot na skládku nebo meziskládku se složením, na vzdálenost do 1 km | [15 empty] | PP | 2
6 | K | 997013509 | Příplatek k odvozu suti a vybouraných hmot na skládku ZKD 1 km přes 1 km | t | 294.524 |  | 0 | CS ÚRS 2015 01 |  |  | základní |  | 0 | 0 | 0 | 0 | 0 | 4 | K | 2 |  |  |  | ROZPOCET | 0 | 0 | 0 | 0 | 0 | 1 | 0 | 4 | -1381770624
| PP |  | Odvoz suti a vybouraných hmot na skládku nebo meziskládku se složením, na vzdálenost Příplatek k ceně za každý další i započatý 1 km přes 1 km | [15 empty] | PP | 2
| VV |  | 10,156*29 'Přepočtené koeficientem množství |  | 294.524 | [13 empty] | VV | 2 | 2 | 0 | 1 | ROZPOCET
7 | K | 997013804 | Poplatek za uložení stavebního odpadu ze skla na skládce (skládkovné) | t | 10.156 |  | 0 | CS ÚRS 2015 01 |  |  | základní |  | 0 | 0 | 0 | 0 | 0 | 4 | K | 2 |  |  |  | ROZPOCET | 0 | 0 | 0 | 0 | 0 | 1 | 0 | 4 | -2028108942
| PP |  | Poplatek za uložení stavebního odpadu na skládce (skládkovné) ze skla | [15 empty] | PP | 2
| D | PSV | Práce a dodávky PSV |  |  |  | 0 | [5 empty] | 0 |  | 2.9432 |  | 10.156 | 2 | D | 0 |  |  |  | ROZPOCET | [6 empty] | 0
| D | 764 | Konstrukce klempířské |  |  |  | 0 | [5 empty] | 0 |  | 0.046823 |  | 0.17356 | 2 | D | 1 |  |  |  | ROZPOCET | [6 empty] | 0
8 | K | 764001851 | Demontáž hřebene s větrací mřížkou nebo hřebenovým plechem do suti | m | 51.35 |  | 0 | CS ÚRS 2015 01 |  |  | základní |  | 0 | 0 | 0 | 0.00338 | 0.17356 | 16 | K | 2 |  |  |  | ROZPOCET | 0 | 0 | 0 | 0 | 0 | 1 | 0 | 16 | -1414867226
| PP |  | Demontáž klempířských konstrukcí oplechování hřebene s větrací mřížkou nebo podkladním plechem do suti | [15 empty] | PP | 2
| VV |  | 51,35 "viz tech. zpráva |  | 51.35 | [13 empty] | VV | 2 | 2 | -1 | 1 | ROZPOCET
9 | K | 764221400 | Oplechování hřebene z Al lakovaného plechu tl. 0,8 | m | 51.35 |  | 0 |  |  |  | základní |  | 0 | 0.00063 | 0.032351 | 0 | 0 | 16 | K | 2 |  |  |  | ROZPOCET | 0 | 0 | 0 | 0 | 0 | 1 | 0 | 16 | -1126061494
| PP |  | Oplechování hřebene z Al lakovaného plechu tl. 0,8 | [15 empty] | PP | 2
| VV |  | 51,35 "viz tech. zpráva |  | 51.35 | [13 empty] | VV | 2 | 2 | -1 | 1 | ROZPOCET
10 | K | 764222400 | Oplechování štítu skleníku z jedné strany lištou z Al lakovaného plechu tl. 0,8 | m | 10.8 |  | 0 |  |  |  | základní |  | 0 | 0.00057 | 0.006156 | 0 | 0 | 16 | K | 2 |  |  |  | ROZPOCET | 0 | 0 | 0 | 0 | 0 | 1 | 0 | 16 | 2036853604
| PP |  | Oplechování střešních prvků z hliníkového plechu štítu závětrnou lištou rš 250 mm | [15 empty] | PP | 2
| VV |  | viz tech. zpráva, viz výkr. střechy | [15 empty] | VV | 2 | 1 | -1 | 0 | ROZPOCET
| VV |  | 5,40*2 |  | 10.8 | [13 empty] | VV | 2 | 2 | -1 | 1 | ROZPOCET
11 | K | 764321400 | Lemování rovných zdí - oplechování štítu v navaznosti na přilehlý objekt z Al lakovaného plechu tl. 0,8 | m | 10.8 |  | 0 |  |  |  | základní |  | 0 | 0.00077 | 0.008316 | 0 | 0 | 16 | K | 2 |  |  |  | ROZPOCET | 0 | 0 | 0 | 0 | 0 | 1 | 0 | 16 | 1400679270
| PP |  | Lemování rovných zdí - oplechování štítu v navaznosti na přilehlý objekt z Al lakovaného plechu tl. 0,8 | [15 empty] | PP | 2
| VV |  | viz tech. zpráva | [15 empty] | VV | 2 | 1 | -1 | 0 | ROZPOCET
| VV |  | viz výkr. střechy | [15 empty] | VV | 2 | 1 | -1 | 0 | ROZPOCET
| VV |  | 5,40*2 |  | 10.8 | [13 empty] | VV | 2 | 2 | -1 | 1 | ROZPOCET
12 | K | 998764201 | Přesun hmot procentní pro konstrukce klempířské v objektech v do 6 m | % |  |  | 0 | CS ÚRS 2015 01 |  |  | základní |  | 0 | 0 | 0 | 0 | 0 | 16 | K | 2 |  |  |  | ROZPOCET | 0 | 0 | 0 | 0 | 0 | 1 | 0 | 16 | 1999778165
| PP |  | Přesun hmot pro konstrukce klempířské stanovený procentní sazbou z ceny vodorovná dopravní vzdálenost do 50 m v objektech výšky do 6 m | [15 empty] | PP | 2
| D | 787 | Dokončovací práce - zasklívání |  |  |  | 0 | [5 empty] | 0 |  | 2.8964 |  | 9.9824 | 2 | D | 1 |  |  |  | ROZPOCET | [6 empty] | 0
13 | K | 787300000 | Očištění nosného hliníkového podélného roštu | m | 1599.2 |  | 0 |  |  |  | základní |  | 0 | 0.00075 | 1.1994 | 0 | 0 | 16 | K | 2 |  |  |  | ROZPOCET | 0 | 0 | 0 | 0 | 0 | 1 | 0 | 16 | 1514174301
| PP |  | Zasklívání střešních konstrukcí a střešních světlíků přetmelení s odstraněním starého tmelu | [15 empty] | PP | 2
| VV |  | 8*51,35*2 |  | 821.6 | [13 empty] | VV | 2 | 2 | -1 | 0 | ROZPOCET
| VV |  | 5,40*36*2*2 |  | 777.6 | [13 empty] | VV | 2 | 2 | -1 | 0 | ROZPOCET
| VV |  | Součet |  | 1599.2 | [13 empty] | VV | 2 | 4 | -1 | 1 | ROZPOCET
14 | K | 787300800 | Vysklívání střešních konstrukcí a světlíků netmelených včetně těsnění, krycích a podkladních lišt. | m2 | 554.58 |  | 0 |  |  |  | základní |  | 0 | 0 | 0 | 0.018 | 9.9824 | 16 | K | 2 |  |  |  | ROZPOCET | 0 | 0 | 0 | 0 | 0 | 1 | 0 | 16 | 433673397
| PP |  | Vysklívání střešních konstrukcí a světlíků netmelených včetně krycích a podkladních lišt. | [15 empty] | PP | 2
| P |  | Poznámka k položce: Demontáž bude prováděna zvenku – ze strany střechy. Montáž skel z otevíravých oken v hřebeni bude provedeno zvlášť ohleduplně, aby nedošlo k poničení funkčního systému otevírání oken. Šrouby přítlačné lišty budou vyšroubovávány ven, ne vytrhávány, aby nebyly poničené nosné hliníkové lišty. | [15 empty] | P | 2
| VV |  | viz tech. zpráva | [15 empty] | VV | 2 | 1 | -1 | 0 | ROZPOCET
| VV |  | viz výkr. střechy | [15 empty] | VV | 2 | 1 | -1 | 0 | ROZPOCET
| VV |  | 5,40*51,35*2 |  | 554.58 | [13 empty] | VV | 2 | 2 | -1 | 1 | ROZPOCET
15 | K | 787327220 | Zasklívání střech PC profilem komůrkovým do Al profilu s krycí a přítlačnou lištou tl 10 mm vč. otevíravých oken v hřebeni | m2 | 554.58 |  | 0 |  |  |  | základní |  | 0 | 0.00306 | 1.697 | 0 | 0 | 16 | K | 2 |  |  |  | ROZPOCET | 0 | 0 | 0 | 0 | 0 | 1 | 0 | 16 | 526077131
| PP |  | Zasklívání střešních konstrukcí, světlíků a zahradních skleníků deskami dutinovými a komůrkovými polykarbonátovým profilem komůrkovým do hliníkového U profilu s krycí a přítlačnou lištou, tl. 10 mm | [15 empty] | PP | 2
| P |  | Poznámka k položce: materiál: certifikované průsvitné jednodutinkové polykarbonátové desky box, určené pro skleníky, s oboustrannou koextrudovanou UV ochranou v barvě čiré tl.10 mm, součinitel prostupu tepla U=3 W/m2K, propustnost světla 82% ( propustnost spektra fotosynteticky aktivní radiace 400 - 700 nm vlnové délky) Polykarbonátové desky budou opatřeny koextrudovanou ochrannou vrstvou. Tyto vlastnosti budou doložené certifikátem. Ukončovací hliníkové lišty nahoru i dolů. Lemovací a ukončovací hliníkové lišty na otevíravá okna a nový výlez. Originální hliníková přítlačná lišta (např. Alulex), horní i spodní profil s pryžovým těsněním(UV odolným) pro přitlačení jednotlivých desek a dilataci polykarbonátu včetně šroubů (např. Texy) a podložek. Silikonový tmel na polykarbonát original. | [15 empty] | P | 2
| VV |  | viz tech. zpráva, viz výkr. střechy | [15 empty] | VV | 2 | 1 | -1 | 0 | ROZPOCET
| VV |  | Upozornění: Je nutné počítat s větším prořezem !!! | [15 empty] | VV | 2 | 1 | -1 | 0 | ROZPOCET
| VV |  | 5,40*51,35*2 |  | 554.58 | [13 empty] | VV | 2 | 2 | -1 | 1 | ROZPOCET
16 | K | 998787101 | Přesun hmot tonážní pro zasklívání v objektech v do 6 m | t | 2.896 |  | 0 | CS ÚRS 2015 01 |  |  | základní |  | 0 | 0 | 0 | 0 | 0 | 16 | K | 2 |  |  |  | ROZPOCET | 0 | 0 | 0 | 0 | 0 | 1 | 0 | 16 | -484075766
| PP |  | Přesun hmot pro zasklívání stanovený z hmotnosti přesunovaného materiálu vodorovná dopravní vzdálenost do 50 m v objektech výšky do 6 m | [15 empty] | PP | 2
| D | VRN | Vedlejší rozpočtové náklady |  |  |  | 0 | [5 empty] | 0 |  | 0 |  | 0 | 5 | D | 0 |  |  |  | ROZPOCET | [6 empty] | 0
| D | VRN3 | Zařízení staveniště |  |  |  | 0 | [5 empty] | 0 |  | 0 |  | 0 | 5 | D | 1 |  |  |  | ROZPOCET | [6 empty] | 0
17 | K | 0310020 | Zařízení staveniště vč. likvidace zařízení | Kč | 1 |  | 0 |  |  |  | základní |  | 0 | 0 | 0 | 0 | 0 | 1024 | K | 2 |  |  |  | ROZPOCET | 0 | 0 | 0 | 0 | 0 | 1 | 0 | 1024 | 1327542562
| PP |  | Hlavní tituly průvodních činností a nákladů zařízení staveniště související (přípravné) práce | [15 empty] | PP | 2
| VV |  | buňka, WC | [15 empty] | VV | 2 | 1 | -1 | 0 | ROZPOCET
| VV |  | 1 |  | 1 | [13 empty] | VV | 2 | 2 | -1 | 1 | ROZPOCET
| D | VRN4 | Inženýrská činnost |  |  |  | 0 | [5 empty] | 0 |  | 0 |  | 0 | 5 | D | 1 |  |  |  | ROZPOCET | [6 empty] | 0
18 | K | 042503000 | Plán BOZP na staveništi | Kč | 1 |  | 0 | CS ÚRS 2015 01 |  |  | základní |  | 0 | 0 | 0 | 0 | 0 | 1024 | K | 2 |  |  |  | ROZPOCET | 0 | 0 | 0 | 0 | 0 | 1 | 0 | 1024 | 2117873435
| PP |  | Inženýrská činnost posudky plán BOZP na staveništi | [15 empty] | PP | 2
| D | VRN7 | Provozní vlivy |  |  |  | 0 | [5 empty] | 0 |  | 0 |  | 0 | 5 | D | 1 |  |  |  | ROZPOCET | [6 empty] | 0
19 | K | 079002000 | Ostatní provozní vlivy | Kč | 1 |  | 0 | CS ÚRS 2015 01 |  |  | základní |  | 0 | 0 | 0 | 0 | 0 | 1024 | K | 2 |  |  |  | ROZPOCET | 0 | 0 | 0 | 0 | 0 | 1 | 0 | 1024 | 161585641
| PP |  | Hlavní tituly průvodních činností a nákladů provozní vlivy ostatní provozní vlivy | [15 empty] | PP | 2
| P |  | Poznámka k položce: Část skleníků je plná rostlin, které bude nutné po dohodě s uživatelem aspoň částečně přenášet. Ochrana stávajícího zastínění. | [15 empty] | P | 2
| VV |  | 1 |  | 1 | [13 empty] | VV | 2 | 2 | -1 | 1 | ROZPOCET
| D | VRN9 | Ostatní náklady |  |  |  | 0 | [5 empty] | 0 |  | 0 |  | 0 | 5 | D | 1 |  |  |  | ROZPOCET | [6 empty] | 0
20 | K | 013254002 | Dílenská dokumentace | Kč | 1 |  | 0 |  |  |  | základní |  | 0 | 0 | 0 | 0 | 0 | 1024 | K | 2 |  |  |  | ROZPOCET | 0 | 0 | 0 | 0 | 0 | 1 | 0 | 1024 | -572240478
| PP |  | Dílenská dokumentace | [15 empty] | PP | 2
| VV |  | 1 |  | 1 | [13 empty] | VV | 2 | 2 | -1 | 1 | ROZPOCET
21 | K | 092002000 | Ostatní náklady související s provozem | Kč | 1 |  | 0 | CS ÚRS 2015 01 |  |  | základní |  | 0 | 0 | 0 | 0 | 0 | 1024 | K | 2 |  |  |  | ROZPOCET | 0 | 0 | 0 | 0 | 0 | 1 | 0 | 1024 | -1854820754
| PP |  | Hlavní tituly průvodních činností a nákladů ostatní náklady související s provozem | [15 empty] | PP | 2
| VV |  | - po dokončení seřízení otevíravých křídel | [15 empty] | VV | 2 | 1 | -1 | 0 | ROZPOCET
| VV |  | - provozní řád - viz tech. zpráva | [15 empty] | VV | 2 | 1 | -1 | 0 | ROZPOCET
| VV |  | 1 |  | 1 | [13 empty] | VV | 2 | 2 | -1 | 1 | ROZPOCET