## List1
Příloha č. 1 -Technická specifikace pro část 1 - stolní počítače a monitory
Uchazeč musí vyplnit všechna žlutě podbarvená pole. Uchazeč musí rovněž uvést i nabídkovou cenu za kus u každé položky (oranžové pole). U položek označených * je nutné uvést cenu se záporným znaménkem ,,-". Jedná se totiž o slevu.
Společné požadavky pro část 2 |  |  | Splnění parametrů v podávané nabídce
Záruka min. 36 měsíců se zásahem technika do druhého pracovního dne, s opravou u odběratele, opětovné uvedení do provozu do 5 pracovních dnů, pokunení uvedeno jinak.
Zachování totožné (nebo lepší) hardwarové konfigurace v rámci záručních oprav.
Ke všem zařízením budou dodány napájecí kabely.
Nabízená zařízení mají neutrální barvy techniky a souvisejícího příslušenství: černá/bílá/šedá/stříbrná.
Na všech dodávaných počítačích (vyjma uvedených výjímek) bude předinstalovaný OEM operační systém Windows (nutné jako podkladová licence pro Campus Agreement).
Zadavatel si vyhrazuje právo, požadovat možnost dodání varianty bez operačního systému, přičemž musí být snížena cena sestavy o hodnotu Windows (OEM). Při dodávce zařízení bez OS je požadováno minimální snížení ceny o 2 000 Kč bez DPH.
Životní cyklus nabízeného produktu minimálně 15 měsíců, bez změny dílčích komponent.
Oprávnění zaměstnanci zadavatele mohou v záruční době otevírat skříň počítače a instalovat vlastní komponenty a to bez ztráty záruky. Oprávnění zaměstnanci v tomto případě jsou zaměstnanci ÚIT (Ústavu informačních technologií) a odborní techničtí IT pracovníci fakult se souhlasem ÚIT.
K počítači bude dodána drátová klávesnice (standardní rozložení kláves, s podporou CZ a ENG, odolná proto rozlití tekutiny) a drátová myš s min. 2 tlačítky a kolečkem. Stejné barvy a provedení. V provedení s USB konektorem.
Na čelním panelu, nebo bočním u All in One, musí být vyvedeny fungující konektory pro sluchátka, mikrofon a min. 2x USB 3.0.
Počítače musí být vybaveny HD audio adaptérem a konektory pro mikrofon a sluchátka.
U uvedených rozšíření může zadavatel při pořízení požadovat za příplatek rozšíření/záměnu uvedených komponent.
Dodavatel provede v souvislosti s dodávkou následnou ekologickou likvidaci veškerého obalového materiálu. Odběr obalového materiálu bude proveden bezprostředně po dodání zboží, popř. po vzájemné dohodě jindy.
Všechna dodaná zařízení a příslušenství musí být plně kompatibilní.
[5 empty] | Celkem Kč za část: |  | 0
NÁZEV | POŽADOVANÉ PAMAMETRY |  | KONKRÉTNÍ PARAMETRY NABÍZENÉHO ZAŘÍZENÍ | NABÍZENÉ ZAŘÍZENÍ | Jednotková cena | Spotřební koš
| PARAMETR | POŽADOVANÁ HODNOTA |  | (VÝROBCE A PŘESNÝ TYP) | Kč bez DPH | Kusy | Kč
AiO1 - All in One 1 (vše v jednom) vhodný pro administrativní využití | displej | min. úhlopříčka 19,5", LED podsvětlení |  |  |  | 42 | 0
| grafický apaptér | integrované HD provedení
| reproduktory | integrované min. stereo reproduktory
| procesor | PassMark – CPU Mark min. 3100, 64 bit
| RAM | min. 4 GB s možností rozšíření až na min. 8 GB
| HDD | min. 500 GB a 7 200 ot./min.
| napájecí zdroj | min. 120 W, aktivní PFC, efektivita min. 88 %
| porty | min. 2x USB 3.0 a min. 6x USB celkem, RJ-45 (min. 1 Gb), 3,5 mm stereo jack, digitální grafický výstup
| webkamera | integrované provedení
| síťové vlastnosti | podpora PXE a WOL
| vlastnosti BIOSu/UEFI | replikace nastavení, možnost uzamčení, možnost vyvolání boot menu po startu
| mechanika | DVD vypalovačka
| sloty | min. 1x mini PCI express
AiO1 - rozšíření - RAM 8 GB | RAM 8 GB | Rozšíření o 4 GB (tj. celkem 8 GB) |  |  |  | 10 | 0
AiO1 - náhrada - SSD 120 GB | SSD 120 GB | Nahrazení HDD s kapacitou 500 GB za SSD s kapacitou 120 GB. |  |  |  | 12 | 0
AiO1 - náhrada - SSD 250 GB | SSD 250 GB | Nahrazení HDD s kapacitou 500 GB za SSD s kapacitou 250 GB. |  |  |  | 1 | 0
AiO1 - náhrada - HDD 1 TB | HDD 1 TB | Nahrazení HDD s kapacitou 500 GB za HDD s kapacitou 1 TB, 7200 ot./min. |  |  |  | 1 | 0
AiO1 - rozšíření - záruka | rozšíření záruky | Rozšíření záruky uvedené ve společných požadavcích pro část 3 na 60 měsíců. |  |  |  | 1 | 0
AiO2 - All in One 2 (vše v jednom) pro širší využití | displej | min. úhlopříčka 21,5", LED podsvětlení, IPS, rozlišení fullHD |  |  |  | 73 | 0
| grafický apaptér | integrované HD provedení
| reproduktory | integrované min. stereo reproduktory
| procesor | PassMark – CPU Mark min. 5100, 64 bit
| RAM | min. 4 GB s možností rozšíření až na min. 16 GB
| HDD | min. 500 GB a 7 200 ot./min.
| napájecí zdroj | min. 175 W, aktivní PFC, efektivita min. 88 %
| porty | min. 4x USB 3.0 a min. 6x USB celkem, min. 1x nabíjecí USB, RJ-45 (min. 1 Gb), 3,5 mm stereo jack, digitální grafický výstup
| webkamera | integrované provedení
| síťové vlastnosti | podpora PXE a WOL
| vlastnosti BIOSu/UEFI | replikace nastavení, možnost uzamčení, možnost vyvolání boot menu po startu
| pozice | min. 1x 3,5" a 1x 5,25"
| mechanika | DVD vypalovačka
| sloty | min. 1x mini PCI express, 1x MXM, 1x mSATA
AiO2 - rozšíření - RAM 8 GB | RAM 8 GB | Rozšíření o 4 GB (tj. celkem 8 GB) |  |  |  | 63 | 0
AiO2 - rozšíření - RAM 16 GB | RAM 16 GB | Rozšíření o 12 GB (tj. celkem 16 GB) |  |  |  | 1 | 0
AiO2 - rozšíření - SSD 128 GB | SSD 128 GB rozšíření | Rozšíření o SSD s kapacitou 128 GB (tj. celkem HDD 500 GB + SSD 128 GB) |  |  |  | 10 | 0
AiO2 - rozšíření - SSD 256 GB | SSD 256 GB rozšíření | Rozšíření o SSD s kapacitou 256 GB (tj. celkem HDD 500 GB + SSD 256 GB) |  |  |  | 50 | 0
AiO2 - náhrada - SSD 128 GB | SSD 128 GB | Nahrazení HDD s kapacitou 500 GB za SSD s kapacitou 128 GB. |  |  |  | 1 | 0
AiO2 - náhrda - SSD 256 GB | SSD 256 GB | Nahrazení HDD s kapacitou 500 GB za SSD s kapacitou 256 GB. |  |  |  | 3 | 0
AiO2 - náhrada - HDD 1 TB | HDD 1 TB | Nahrazení HDD s kapacitou 500 GB za HDD s kapacitou 1 TB, 7200 ot./min. |  |  |  | 1 | 0
AiO2 - náhrada- HDD 1 TB + SSD 128 GB | HDD 1 TB + SDD 128 GB | Nahrazení HDD s kapacitou 500 GB za HDD s kapacitou 1 TB, 7200 ot./min a SSD 128 GB. |  |  |  | 5 | 0
AiO2 - náhrada - HDD 1 TB + SSD 256 GB | HDD 1 TB + SDD 256 GB | Nahrazení HDD s kapacitou 500 GB za HDD s kapacitou 1 TB, 7200 ot./min a SSD 256 GB. |  |  |  | 1 | 0
AiO2 - rozšíření - CPU | procesor | Nahrazení CPU za výkonnější s PassMark – CPU Mark min. 7300, min. 4 jádra, min. 4 vlákna. |  |  |  | 1 | 0
AiO2 - rozšíření - DOTYK | dotykový displej | Místo uvedeného displeje bude použit dotykový displej, ostatní požadované parametry jsou totožné jako u nedotykového provedení. |  |  |  | 1 | 0
AiO2 - rozšíření - záruka | rozšíření záruky | Rozšíření záruky uvedené ve společných požadavcích pro část 3 na 60 měsíců. |  |  |  | 1 | 0
PC VESA | grafický adapter | integrované HD provedení |  |  |  | 10 | 0
| procesor | PassMark – CPU Mark min. 4300, 64 bit
| RAM | min. 4 GB
| HDD | min. 120GB SSD
| napájecí zdroj | externí
| porty a vlastnosti (minimálně) | min. 4xUSB3, min. 2 grafické výstupy(z toho 2 digitální), RJ-45 (min. 1Gb), 3,5 mm steo jack pro sluchátka, 3,5 mm jack pro mikrofon, infračervený senzor na předním panelu, čtečka pamětových karet
| vlastnosti biosu | možnost uzamčení, možnost vyvolání boot menu při startu
| Wi-Fi | 802.11 g/n/ac
| Bluetooth | min. v4.0
| WESA kompatibilita | možnost připevnění počítače pomocí VESA držáků na záda monitoru
| Záruka | minimálně 3 roky poskytovaná výrobcem v jeho servisním středisku včetně odvozu a dovozu do servisního střediska na náklady uchazeče
| Operačí systém | dodáno včetně OS WIN
PC VESA - rozšíření - RAM 8 GB | RAM 8 GB | Rozšíření o 4 GB (tj. celkem 8 GB) |  |  |  | 2 | 0
PC VESA - rozšíření - RAM 16 GB | RAM 16 GB | Rozšíření o 12 GB (tj. celkem 16 GB) |  |  |  | 5 | 0
PC VESA - rozšíření - RAM 32 GB | RAM 32 GB | Rozšíření o 28 GB (tj. celkem 32 GB) |  |  |  | 1 | 0
PC VESA - náhrda - SSD 256 GB | SSD 256 GB | Nahrazení SSD s kapacitou 120 GB za SSD s kapacitou 256 GB. |  |  |  | 2 | 0
PC VESA - náhrda - SSD 512GB | SSD 512 GB | Nahrazení SSD s kapacitou 120 GB za SSD s kapacitou 512 GB. |  |  |  | 1 | 0
Stolní Mini PC1 - Základní počítač pro administrativní využití | grafický apaptér | integrované HD provedení |  |  |  | 39 | 0
| procesor | PassMark – CPU Mark min. 3100, 64 bit
| RAM | min. 4 GB s možností rozšíření až na min. 8 GB
| HDD | min. 500 GB a 7 200 ot./min.
| napájecí zdroj | min. 65 W, aktivní PFC, efektivita min. 88 %
| porty | min. 4x USB 3.0, min 2xUSB 3.0 zepředu a min. 6x USB celkem, RJ-45 (min. 1 Gb), 3,5 mm stereo jack, 2 grafické výstupy (z toho min. 1 digitální)
| síťové vlastnosti | podpora PXE a WOL
| vlastnosti BIOSu/UEFI | replikace nastavení, možnost uzamčení, možnost vyvolání boot menu po startu
| skříň | Typ Desktop Mini, max. rozměr (š,v,h) 200x50x200 mm
Stolní Mini PC1 - rozšíření - RAM 8 GB | RAM 8 GB | Rozšíření o 4 GB (tj. celkem 8 GB) |  |  |  | 10 | 0
Stolní Mini PC1 - náhrada - SSD 128 GB | SSD 128 GB | Nahrazení HDD s kapacitou 500 GB za SSD s kapacitou 128 GB. |  |  |  | 10 | 0
Stolní Mini PC1 - náhrda - SSD 256 GB | SSD 256 GB | Nahrazení HDD s kapacitou 500 GB za SSD s kapacitou 256 GB. |  |  |  | 7 | 0
Stolní Mini PC1 - náhrada - HDD 1 TB | HDD 1 TB | Nahrazení HDD s kapacitou 500 GB za HDD s kapacitou 1 TB, 7200 ot./min. |  |  |  | 1 | 0
Stolní Mini PC1 - rozšíření - záruka | rozšíření záruky | Rozšíření záruky uvedené ve společných požadavcích pro část 3 na 60 měsíců. |  |  |  | 1 | 0
Stolní Mini PC2 - Středně výkonný počítač pro širší využití | grafický apaptér | integrované HD provedení |  |  |  | 101 | 0
| procesor | PassMark – CPU Mark min. 5200, 64 bit
| RAM | min. 4 GB s možností rozšíření až na min. 32 GB
| HDD | min. 500 GB a 7 200 ot./min.
| napájecí zdroj | min. 65 W, aktivní PFC, efektivita min. 88 %
| porty | min. 4x USB 3.0 a min. 6x USB celkem, min. 1x nabíjecí USB, RJ-45 (min. 1 Gb), 3,5 mm stereo jack, 2 grafické digitální výstupy
| síťové vlastnosti | podpora PXE a WOL
| vlastnosti BIOSu/UEFI | replikace nastavení, možnost uzamčení, možnost vyvolání boot menu po startu
| skříň | Typ Desktop Mini, max. rozměr (š,v,h) 200x50x200 mm
Stolní Mini PC2 - rozšíření - RAM 8 GB | RAM 8 GB | Rozšíření o 4 GB (tj. celkem 8 GB) |  |  |  | 45 | 0
Stolní Mini PC2 - rozšíření - RAM 16 GB | RAM 16 GB | Rozšíření o 12 GB (tj. celkem 16 GB) |  |  |  | 50 | 0
Stolní Mini PC2 - náhrada - SSD 128 GB | SSD 128 GB | Nahrazení HDD s kapacitou 500 GB za SSD s kapacitou 128 GB. |  |  |  | 20 | 0
Stolní Mini PC2 - náhrda - SSD 256 GB | SSD 256 GB | Nahrazení HDD s kapacitou 500 GB za SSD s kapacitou 256 GB. |  |  |  | 80 | 0
Stolní Mini PC2 - náhrada - HDD 1 TB | HDD 1 TB | Nahrazení HDD s kapacitou 500 GB za HDD s kapacitou 1 TB, 7200 ot./min. |  |  |  | 1 | 0
Stolní Mini PC2 - rozšíření - záruka | rozšíření záruky | Rozšíření záruky uvedené ve společných požadavcích pro část 3 na 60 měsíců. |  |  |  | 53 | 0
Stolní PC1 - Základní počítač pro administrativní využití | grafický apaptér | integrované HD provedení |  |  |  | 54 | 0
| procesor | PassMark – CPU Mark min. 3100, 64 bit
| RAM | min. 4 GB s možností rozšíření až na min. 8 GB
| HDD | min. 500 GB a 7 200 ot./min.
| napájecí zdroj | min. 250 W, aktivní PFC, efektivita min. 88 %
| porty | min. 4x USB 3.0, min 2xUSB 3.0 zepředu a min. 6x USB celkem, RJ-45 (min. 1 Gb), 3,5 mm stereo jack, 2 grafické výstupy (z toho min. 1 digitální)
| síťové vlastnosti | podpora PXE a WOL
| vlastnosti BIOSu/UEFI | replikace nastavení, možnost uzamčení, možnost vyvolání boot menu po startu
| pozice | min. 1x 3,5"
| sloty | min. 3x PCI Express x1, 1x PCI Express x16 (min. v3.0)
| mechanika | DVD vypalovačka
Stolní PC1 - rozšíření - RAM 8 GB | RAM 8 GB | Rozšíření o 4 GB (tj. celkem 8 GB) |  |  |  | 20 | 0
Stolní PC1 - rozšíření - SSD 128 GB | SSD 128 GB rozšíření | Rozšíření o SSD s kapacitou 128 GB (tj. celkem HDD 500 GB + SSD 128 GB) |  |  |  | 20 | 0
Stolní PC1 - rozšíření - SSD 256 GB | SSD 256 GB rozšíření | Rozšíření o SSD s kapacitou 256 GB (tj. celkem HDD 500 GB + SSD 256 GB) |  |  |  | 2 | 0
Stolní PC1 - náhrada - SSD 128 GB | SSD 128 GB | Nahrazení HDD s kapacitou 500 GB za SSD s kapacitou 128 GB. |  |  |  | 15 | 0
Stolní PC1 - náhrda - SSD 256 GB | SSD 256 GB | Nahrazení HDD s kapacitou 500 GB za SSD s kapacitou 256 GB. |  |  |  | 1 | 0
Stolní PC1 - náhrada - HDD 1 TB | HDD 1 TB | Nahrazení HDD s kapacitou 500 GB za HDD s kapacitou 1 TB, 7200 ot./min. |  |  |  | 1 | 0
Stolní PC1 - náhrada- HDD 1 TB + SSD 128 GB | HDD 1 TB + SDD 128 GB | Nahrazení HDD s kapacitou 500 GB za HDD s kapacitou 1 TB, 7200 ot./min a SSD 128 GB. |  |  |  | 1 | 0
Stolní PC1 - bez DVD mechaniky * | minimální snížení ceny | 300 Kč bez DPH |  |  |  | 1 | 0
| mechanika | bez CD/DVD mechaniky
* Jedná se o slevu za stolní PC1 bez DVD mechaniky. Nutno uvést u výše uvedené položky cenu se záporným znaménkem ,,-"
Stolní PC1 - rozšíření - záruka | rozšíření záruky | Rozšíření záruky uvedené ve společných požadavcích pro část 3 na 60 měsíců. |  |  |  | 5 | 0
Stolní PC2 - Středně výkonný počítač pro širší využití | maximální přípustná cena | 14 870 Kč bez DPH |  |  |  | 128 | 0
| grafický apaptér | integrované HD provedení s možností rozšíření na dedikovanou
| procesor | PassMark – CPU Mark min. 5200, 64 bit
| RAM | min. 4 GB s možností rozšíření až na min. 32 GB
| HDD | min. 500 GB a 7 200 ot./min. (volné pozice na 2 ks)
| napájecí zdroj | min. 320 W, aktivní PFC, efektivita min. 90 %
| porty | min. 4x USB 3.0 a min. 10x USB celkem, min. 1x nabíjecí USB, RJ-45 (min. 1 Gb), 3,5 mm stereo jack, 2 grafické digitální výstupy, RS232
| síťové vlastnosti | podpora PXE a WOL
| vlastnosti BIOSu/UEFI | replikace nastavení, možnost uzamčení, možnost vyvolání boot menu po startu
| sloty | min. 2x PCI Express x1, 1x PCI Express x16 (min. v3.0), 1x PCI
| mechanika | DVD vypalovačka
Stolní PC2 - rozšíření - GRAFIKA | dedikovaná grafická karta | PassMark – G3D Mark 900, 2 GB |  |  |  | 25 | 0
Stolní PC2 - rozšíření - CPU1 | procesor | Nahrazení CPU za výkonnější s PassMark – CPU Mark min. 7100, 64 bit. |  |  |  | 10 | 0
Stolní PC2 - rozšíření - CPU2 | procesor | Nahrazení CPU za výkonnější s PassMark – CPU Mark min. 9700, 64 bit. |  |  |  | 1 | 0
Stolní PC2 - rozšíření - RAM 8 GB | RAM 8 GB | Rozšíření o 4 GB (tj. celkem 8 GB) |  |  |  | 79 | 0
Stolní PC2 - rozšíření - RAM 16 GB | RAM 16 GB | Rozšíření o 12 GB (tj. celkem 16 GB) |  |  |  | 1 | 0
Stolní PC2 - rozšíření - RAM 32 GB | RAM 32 GB | Rozšíření o 28 GB (tj. celkem 32 GB) |  |  |  | 7 | 0
Stolní PC2 - rozšíření - SSD 128 GB | SSD 128 GB rozšíření | Rozšíření o SSD s kapacitou 128 GB (tj. celkem HDD 500 GB + SSD 128 GB) |  |  |  | 10 | 0
Stolní PC2 - rozšíření - SSD 256 GB | SSD 256 GB rozšíření | Rozšíření o SSD s kapacitou 256 GB (tj. celkem HDD 500 GB + SSD 256 GB) |  |  |  | 4 | 0
Stolní PC2 - náhrda - SSD 256 GB | SSD 256 GB | Nahrazení HDD s kapacitou 500 GB za SSD s kapacitou 256 GB. |  |  |  | 50 | 0
Stolní PC2 - náhrada - HDD 1 TB | HDD 1 TB | Nahrazení HDD s kapacitou 500 GB za HDD s kapacitou 1 TB, 7200 ot./min. |  |  |  | 8 | 0
Stolní PC2 - náhrada- HDD 1 TB + SSD 128 GB | HDD 1 TB + SDD 128 GB | Nahrazení HDD s kapacitou 500 GB za HDD s kapacitou 1 TB, 7200 ot./min a SSD 128 GB. |  |  |  | 1 | 0
Stolní PC2 - síťová karta 2 | síťová karta | Doplnění o druhou síťovou kartu - RJ-45 (min. 1 Gb), podpora PXE a WOL. |  |  |  | 1 | 0
Stolní PC2 - bez DVD mechaniky* | minimální snížení ceny | 300 Kč bez DPH |  |  |  | 5 | 0
| mechanika | bez CD/DVD mechaniky
* Jedná se o slevu za stolní PC2 bez DVD mechaniky. Nutno uvést u výše uvedené položky cenu se záporným znaménkem ,,-"
Stolní PC2 - rozšíření - záruka | rozšíření záruky | Rozšíření záruky uvedené ve společných požadavcích pro část 3 na 60 měsíců. |  |  |  | 55 | 0
Stolní PC3 - Výkonný počítač pro náročné aplikace | grafický apaptér | dedikovaná grafická karta, PassMark – G3D Mark 800, 2 GB |  |  |  | 32 | 0
| procesor | PassMark – CPU Mark min. 10000, 64 bit
| RAM | min. 16 GB s možností rozšíření až na min. 32 GB
| HDD | min. 1 TB a 7 200 ot./min.
| napájecí zdroj | min. 700 W, aktivní PFC, efektivita min. 90 %
| porty | min. 8x USB 3.0 a min. 10x USB celkem, min. 2x nabíjecí USB, RJ-45 (min. 1 Gb), 3,5 mm stereo jack, 4 grafické digitální výstupy
| síťové vlastnosti | podpora PXE a WOL
| vlastnosti BIOSu/UEFI | replikace nastavení, možnost uzamčení, možnost vyvolání boot menu po startu
| pozice | min. 2x 3,5" a 2x 5,25"
| sloty | min. 1x PCI Express x1, 1x PCI Express x8, 2x PCI Express x16 (min. v3.0), 1x PCI
| zabezpečení | zámek šasi
Stolní PC3 - rozšíření - GRAFIKA | dedikovaná grafická karta | PassMark – G3D Mark 2850, 4 GB |  |  |  | 17 | 0
Stolní PC3 - rozšíření - RAM 32 GB | RAM 32 GB | Rozšíření o 16 GB (tj. celkem 32 GB) |  |  |  | 16 | 0
Stolní PC3 - rozšíření - SSD 256 GB | SSD 256 GB | Rozšíření o SSD s kapacitou min. 256 GB (tj celkem HDD 1 TB + SSD 256BG) |  |  |  | 21 | 0
Stolní PC3 - rozšíření - záruka | rozšíření záruky | Rozšíření záruky uvedené ve společných požadavcích pro část 3 na 60 měsíců. |  |  |  | 15 | 0
Rozšiřující požadavky části 2 pro monitory |  |  | Splnění parametrů v podávané nabídce
V rámci záruky bude monitor vyměněn už při jednom vadném pixelu.
Pozorovacími úhly min. 178° horizontálně a 178° vertikálně.
Konektory VGA, DVI a DP pokud není uvedeno jinak.
Ke kompletům PC + Monitor bude dodán kompatibilní propojovací digitální kabel.
Jas min. 250 cd/m².
Odezva max. 8 ms.
Monitor 22" | maximální přípustná cena | 3 300 Kč bez DPH |  |  |  | 20 | 0
| viditelná úhlopříčka | min. 21,5"
| rozlišení | min. 1920 x 1080 dpi
| statický kontrast | min. 1000:1
| jas | min 250 cd/m2
| odezva | max. 8 ms.
| pozorovací úhly | min. 178° horizontálně a 178° vertikálně
| konektory | VGA + min. 1 digitální (DVI, DP, HDMI)
| reproduktory | ano
| spotřeba | max. 37 W
| VESA kompatibilní | ano
| povrch | antireflexní
| záruka | výměna monitoru už při jednom vadném pixelu
Monitor 22" - rozšíření - záruka | rozšíření záruky | Rozšíření záruky uvedené ve společných požadavcích pro část 3 na 60 měsíců. |  |  |  | 20 | 0
Monitor 23" | viditelná úhlopříčka | min. 23" |  |  |  | 51 | 0
| technologie | IPS
| rozlišení | min. 1920 x 1080 dpi
| statický kontrast | min. 1000:1
| resproduktory | ano
| spotřeba | max. 37 W
| USB | min. 2 ks
| pivot | ano
| VESA kompatibilní | ano
| povrch | antireflexní
Monitor 23" - rozšíření - záruka | rozšíření záruky | Rozšíření záruky uvedené ve společných požadavcích pro část 3 na 60 měsíců. |  |  |  | 1 | 0
Monitor 24" | viditelná úhlopříčka | min. 24" |  |  |  | 133 | 0
| technologie | IPS
| rozlišení | min. 1920 x 1200 dpi
| statický kontrast | min. 1000:1
| resproduktory | ano
| spotřeba | max. 41 W
| USB | min. 2 ks
| pivot | ano
| VESA kompatibilní | ano
| povrch | antireflexní
Monitor 24" - rozšíření - záruka | rozšíření záruky | Rozšíření záruky uvedené ve společných požadavcích pro část 3 na 60 měsíců. |  |  |  | 10 | 0
Monitor 27" | viditelná úhlopříčka | min. 27" |  |  |  | 20 | 0
| technologie | IPS
| rozlišení | min. 1920 x 1080 dpi
| statický kontrast | min. 1000:1
| resproduktory | ano
| spotřeba | max. 42 W
| USB | min. 2 ks
| pivot | ano
| VESA kompatibilní | ano
| povrch | antireflexní
Monitor 27" - rozšíření - záruka | rozšíření záruky | Rozšíření záruky uvedené ve společných požadavcích pro část 3 na 60 měsíců. |  |  |  | 1 | 0
Monitor 27" PRO | viditelná úhlopříčka | min. 27" |  |  |  | 30 | 0
| technologie | IPS gen. 2
| rozlišení | min. 2560 x 1440 dpi
| statický kontrast | min. 1000:1
| resproduktory | ano
| spotřeba | max. 80 W
| USB | min. 4 ks
| pivot | ano
| VESA kompatibilní | ano
| povrch | antireflexní
Monitor 27" PRO - rozšíření - záruka | rozšíření záruky | Rozšíření záruky uvedené ve společných požadavcích pro část 3 na 60 měsíců. |  |  |  | 25 | 0
Monitor 27" PRO2 | viditelná úhlopříčka | min. 27" |  |  |  | 28 | 0
| technologie | IPS
| rozlišení | min. 3 840 x 2 160 dpi
| statický kontrast | min. 1000:1
| Konektor | VGA není nutný
| resproduktory | ne
| spotřeba | max. 91 W
| USB | min. 4 ks
| pivot | ano
| VESA kompatibilní | ano
| povrch | antireflexní
Monitor 27" PRO2 - rozšíření - záruka | rozšíření záruky | Rozšíření záruky uvedené ve společných požadavcích pro část 3 na 60 měsíců. |  |  |  | 25 | 0
[5 empty] | Celkem Kč za část: |  | 0