## List1
Příloha č. 3 - Technická specifikace pro část 3 - periferní zařízení
Uchazeč musí vyplnit všechna žlutě podbarvená pole. Uchazeč musí rovněž uvést i nabídkovou cenu za kus u každé položky (oranžová pole).
Společné požadavky pro část 3 |  |  | Splnění parametrů v podávané nabídce
Záruka min. 24 měsíců včetně odvozu a dovozu do servisního střediska na náklady uchazeče, oprava maximálně 5 pracovních dnů.
Zachování totožné (nebo lepší) hardwarové konfigurace v rámci záručních oprav.
Ke všem zařízením budou dodány napájecí kabely a kompletní sada náplní.
Životní cyklus nabízeného produktu minimálně 15 měsíců, bez změny dílčích komponent.
Dodavatel provede v souvislosti s dodávkou následnou ekologickou likvidaci veškerého obalového materiálu. Odběr obalového materiálu bude proveden bezprostředně po dodání zboží, popř. po vzájemné dohodě jindy.
Nabízená zařízení mají neutrální barvy techniky a souvisejícího příslušenství: černá/bílá/šedá/stříbrná.
[5 empty] | Celkem Kč za část: |  | 0
NÁZEV | POŽADOVANÉ PAMAMETRY |  | KONKRÉTNÍ PARAMETRY NABÍZENÉHO ZAŘÍZENÍ | NABÍZENÉ ZAŘÍZENÍ | Jednotková cena | Spotřební koš
| PARAMETR | POŽADOVANÁ HODNOTA |  | (VÝROBCE A PŘESNÝ TYP) | Kč bez DPH | Kusy | Kč
Laserová ČB tiskárna osobní | maximální přípustná cena | 3 000 Kč bez DPH |  |  |  | 38 | 0
| technologie tisku | černobílý laserový nebo LED
| formát tisku | min. A5 až A4, obálky
| rychlost tisku | min. 18 stran za minutu
| rozlišení tisku | min. 600 x 600 dpi
| rozhraní | min. USB 2.0
| datový kabel | kompatibilní USB kabel (min. délky 2 m) musí být součástí dodávky
| vstupní zásobník | min. 150 listů
| podporované operační systémy | Windows, Linux, OS X
Laserové ČB multifunkční zařízení | technologie tisku | černobílý laserový nebo LED |  |  |  | 26 | 0
| formát tisku | min. A5 až A4, obálky
| rozlišení tisku | min. 4800 x 600 dpi
| duplexní tisk | automatický oboustranný
| skener | barevný plochý
| formát skenování | min. A6 až A4
| optické rozlišení skeneru | min. 1200 x 1200 dpi
| rozhraní | min. USB 2.0, Ethernet RJ45
| datový kabel | kompatibilní USB kabel (min. délky 2 m) musí být součástí dodávky
| podporované operační systémy | Windows, Linux, OS X
Laserové barevné multifunkční zařízení | technologie tisku | barevný laserový nebo LED |  |  |  | 17 | 0
| formát tisku | min. A5 až A4, obálky
| rozlišení tisku | min. 1200 x 600 dpi
| duplexní tisk | automatický oboustranný
| skener | barevný plochý
| formát skenování | min. A6 až A4
| optické rozlišení skeneru | min. 1200 x 1200 dpi
| automatický podavač originálů | ano
| rozhraní | min. USB 2.0, Ethernet RJ45
| datový kabel | kompatibilní USB kabel (min. délky 2 m) musí být součástí dodávky
| podporované operační systémy | Windows, Linux, OS X
Laserové barevné multifunkční zařízení výkonné | maximální přípustná cena | 21 400 Kč bez DPH |  |  |  | 5 | 0
| technologie tisku | barevný laserový nebo LED
| formát tisku | min. A6 až A4, obálky
| rozlišení tisku | min. 1200 x 600 dpi
| duplexní tisk | automatický oboustranný
| rychlost tisku | čb i barevně: minimalně 30 stran A4 za minutu
| skener | barevný plochý
| fax | ano
| formát skenování | min. A6 až A4
| optické rozlišení skeneru | min. 1200 x 1200 dpi
| automatický podavač originálů | ano
| rozhraní | min. USB 2.0, USB host, Ethernet RJ45, WiFi 802.11 g/n
| paměť | min. 256 MB
| datový kabel | kompatibilní USB kabel (min. délky 2 m) musí být součástí dodávky
| podporované operační systémy | Windows, Linux, OS X
Skupinové multifunkční zařízení 1 | technologie tisku | barevný laserový |  |  |  | 6 | 0
| formát tisku | min. A6 až A3
| duplexní tisk | automatický oboustranný
| skener | barevný plochý
| formát skenování | min. A6 až A3
| optické rozlišení skeneru | min. 600 x 600 dpi
| automatický podavač originálů | ano
| skenování do | e-mailu, USB, síťové složky přes SMB
| rozhraní | min. Ethernet RJ45 100/1000 Mb
| podporované operační systémy | Windows, Linux, OS X
| ochrana výtisku a kopírování | ano (heslem, PINem)
| účtování | možnost sledování a přeúčtování tiskových nákladů jako funkce zařízení
| paměť | min. 1,5 GB
| hard disk | min. 250 GB
| počet vstupních zásobníků papíru | min. 3
| tonery | plnokapacitní tonery součástí dodávky
| instlace | instalace zařízení u odběratele, zapojení a předání funkčního zařízení
Skupinové multifunkční zařízení 2 | technologie tisku | barevný laserový |  |  |  | 5 | 0
| formát tisku | min. A6 až A3
| duplexní tisk | automatický oboustranný
| rychlost tisku | čb i barevně: minimalně 30 stran za minutu A4
| skener | barevný plochý
| formát skenování | min. A6 až A3
| optické rozlišení skeneru | min. 600 x 600 dpi
| automatický podavač originálů | ano
| skenování do | e-mailu, USB, síťové složky přes SMB
| rozhraní | min. Ethernet RJ45 100/1000 Mb
| podporované operační systémy | Windows, Linux, OS X
| ochrana výtisku a kopírování | ano (heslem, PINem)
| účtování | možnost sledování a přeúčtování tiskových nákladů jako funkce zařízení
| paměť | min. 1,5 GB
| hard disk | min. 250 GB
| počet vstupních zásobníků papíru | min. 3
| tonery | plnokapacitní tonery součástí dodávky
| instlace | instalace zařízení u odběratele, zapojení a předání funkčního zařízení
Inkoustové multifunkční zařízení | technologie tisku | barevný inkoustový |  |  |  | 12 | 0
| formát tisku | min. A5 až A4, obálky
| rozlišení tisku | min. 4800 x 1200 dpi
| duplexní tisk | automatický oboustranný
| skener | barevný plochý
| formát skenování | min. A6 až A4
| optické rozlišení skeneru | min. 1200 x 2400 dpi
| rozhraní | min. USB 2.0
| datový kabel | kompatibilní USB kabel (min. délky 2 m) musí být součástí dodávky
| podporované operační systémy | Windows, Linux, OS X
Inkoustové multifunkční zařízení velkokapacitní | technologie tisku | barevný inkoustový |  |  |  | 4 | 0
| formát tisku | min. A6 až A4, obálky
| rozlišení tisku | min. 4800 x 1200 dpi
| skener | barevný plochý
| automatický podavač originálů | ano
| formát skenování | min. A6 až A4
| optické rozlišení skeneru | min. 1200 x 2400 dpi
| rozhraní | min. USB 2.0 a min. Ethernet RJ45 100/1000 Mb
| podporované operační systémy | Windows, Linux, OS X
| náklady na tisk čb stránky | max. 0,6 Kč
| náklady na tisk barevné stránky | max. 1,5 Kč
| zásobníky na inkoust | vysokokapacitní s možností doplnění inkoustu
Externí disk 1T | maximální přípustná cena | 1 730 Kč bez DPH |  |  |  | 61 | 0
| kapacita | min. 1 TB
| rozhraní | min. USB 3.0
| velikost | max. 2,5"
| provedení | nárazuvzdorné a voděodolné
| datový kabel | kompatibilní USB kabel musí být součástí dodávky
Externí disk 2T | kapacita | min. 2 TB |  |  |  | 39 | 0
| rozhraní | min. USB 3.0
| velikost | max. 2,5"
| provedení | nárazuvzdorné a voděodolné
| datový kabel | kompatibilní USB kabel musí být součástí dodávky
UPS 450W | výstupní výkon | min. 450 W |  |  |  | 10 | 0
| výstupní napájecí porty | min. 2x
UPS 900W | výstupní výkon | min. 900 W |  |  |  | 20 | 0
| ochrana proti přepětí | ano
| výstupní napájecí porty | min. 3x IEC C13
| komunikace s PC | pomocí USB rozhraní
UPS 1200W | výstupní výkon | min. 1 200 W |  |  |  | 7 | 0
| ochrana proti přepětí | ano, včetně portu RJ-45 s touto ochranou
| výstupní napájecí porty | min. 5x IEC C13
| komunikace s PC | pomocí USB rozhraní
AKU 12V5Ah | napětí | 12 V |  |  |  | 5 | 0
| kapacita | min. 5 Ah
| provedení | uzavřené, bezúdržbové, pracující v libovolné poloze
| maximální rozměry (mm) | 90 x 70 x106
| rozměr konektorů | faston 6,3 (F2)
| typ | AGM
AKU 12V7,2Ah | napětí | 12 V |  |  |  | 21 | 0
| kapacita | min. 7,2 Ah
| provedení | uzavřené, bezúdržbové, pracující v libovolné poloze
| maximální rozměry (mm) | 151 x 65 x100
| rozměr konektorů | faston 4,7 (F1)
| typ | AGM
AKU 12V9Ah | napětí | 12 V |  |  |  | 20 | 0
| kapacita | min. 9 Ah
| provedení | uzavřené, bezúdržbové, pracující v libovolné poloze
| maximální rozměry (mm) | 151 x 65 x100
| rozměr konektorů | faston 6,3 (F2)
| typ | AGM
AKU 12V12Ah | napětí | 12 V |  |  |  | 2 | 0
| kapacita | min. 12 Ah
| provedení | uzavřené, bezúdržbové, pracující v libovolné poloze
| maximální rozměry (mm) | 151 x 98 x100
| rozměr konektorů | faston 6,3 (F2)
| typ | AGM
[5 empty] | Celkem Kč za část: |  | 0