## Sklo základní
Příloha č. 1 - technická specifikace části č. 1
Všechny uvedené parametry, které přímo nesouvisí s funkčností a kompatibilitou požadovaných potřeb se mohou měnit o + / - 10 % (zejména se jedná o uvedené podružné rozměry)
Kádinka nízká s výlevkou s graduací
objem v ml | d v mm | h v mm
5* | 22 | 30
10* | 26 | 35
25* | 34 | 50
50 | 42 | 60
100 | 50 | 70
150 | 60 | 80
250 | 70 | 95
400 | 80 | 110
600 | 90 | 125
800 | 100 | 135
1000 | 105 | 145
2000 | 130 | 185
3000 | 150 | 210
5000 | 170 | 270
10000 | 217 | 350
* bez graduace
Kádinka vysoká s výlevkou s graduací
objem v ml | d v mm | h v mm
25 | 30 | 55
50 | 38 | 70
100 | 48 | 80
150 | 54 | 95
250 | 60 | 120
400 | 70 | 130
600 | 80 | 150
800 | 90 | 175
1000 | 95 | 180
2000 | 120 | 240
3000 | 135 | 280
Baňka kuželová dle Erlenmeyera, úzkohrdlá
objem v ml | d1 v mm | d2 v mm | h v mm
25 | 42 | 22 | 70
50 | 51 | 22 | 85
100 | 64 | 22 | 105
200 | 79 | 34 | 131
250 | 85 | 34 | 140
300 | 87 | 34 | 156
500 | 105 | 34 | 175
1000 | 131 | 42 | 220
2000 | 166 | 50 | 280
3000 | 187 | 50 | 310
5000 | 220 | 50 | 365
Baňka kuželová dle Erlenmeyera, úzkohrdlá, silnostěnná
objem v ml | d v mm | d1 v mm | h v mm
25 | 42 | 22 | 75
50 | 51 | 22 | 90
100 | 64 | 22 | 105
250 | 85 | 34 | 145
500 | 105 | 34 | 180
1000 | 131 | 42 | 220
2000 | 166 | 50 | 280
5000 | 220 | 52 | 365
Baňka kuželová dle Erlenmeyera, širokohrdlá
objem v ml | d1 v mm | d2 v mm | h v mm
25 | 42 | 32 | 70
50 | 51 | 34 | 85
100 | 64 | 34 | 105
200 | 79 | 50 | 131
250 | 85 | 50 | 135
300 | 87 | 50 | 156
500 | 105 | 50 | 170
1000 | 131 | 50 | 215
2000 | 153 | 72 | 280
Baňka kuželová dle Erlenmeyera, širokohrdlá, silnostěnná
objem v ml | d v mm | d1 v mm | h v mm
100 | 64 | 34 | 105
250 | 85 | 50 | 140
500 | 105 | 50 | 175
1000 | 131 | 50 | 220
Baňka s plochým dnem, úzkohrdlá, vyhnutý okraj - se zábrusem
objem v ml | d v mm | d1 v mm | h v mm
50 | 51 | 26 | 90
100 | 64 | 26 | 105
250 | 85 | 34 | 138
500 | 105 | 34 | 163
1000 | 131 | 42 | 190
4000 | 207 | 50 | 275
6000 | 237 | 65 | 315
10000 | 280 | 65 | 360
Baňka s kulatým dnem, úzkohrdlá, vyhnutý okraj - bez zábrusu
objem v ml | d1 v mm | d2 v mm | h v mm
50 | 51 | 22 | 105
100 | 64 | 22 | 115
250 | 85 | 34 | 145
500 | 105 | 34 | 175
1000 | 131 | 42 | 210
2000 | 166 | 50 | 260
4000 | 207 | 50 | 315
6000 | 236 | 65 | 355
10000 | 279 | 65 | 420
Baňka s plochým dnem, titrační, širokohrdlá, vyhnutý okraj
objem v ml | d v mm | d1 v mm | h v mm
50 | 51 | 34 | 90
100 | 64 | 34 | 105
250 | 85 | 50 | 138
500 | 105 | 50 | 163
1000 | 131 | 50 | 190
2000 | 166 | 50 | 230
Baňka s kulatým dnem, širokohrdlá, vyhnutý okraj - bez zábrusu
objem v ml | d v mm | d1 v mm | h v mm
100 | 64 | 35 | 110
250 | 85 | 51 | 143
500 | 105 | 50 | 168
1000 | 131 | 50 | 200
2000 | 165 | 76 | 240
4000 | 206 | 76 | 290
6000 | 236 | 89 | 330
Baňka destilační dle Englera, ASTM E1405, s jednou referenční značkou
objem v ml | výška v mm | vnější průměr bočního hrdla v mm
125 | 215 | 7
Baňka destilační dle Englera, ASTM E133, s jednou referenční značkou
objem v ml | výška v mm | vnější průměr bočního hrdla v mm
125 | 214 | 7
Láhev úzkohrdlá reagenční, čirá, se zabroušenou zátkou
objem v ml | d v mm | h v mm | NZ
50 | 41.5 | 77 | 14/15
100 | 51.5 | 103 | 14/23
250 | 69 | 131 | 19/26
500 | 85 | 163 | 24/29
1000 | 106.5 | 199 | 29/32
2000 | 132 | 245 | 29/32
5000 | 181 | 325 | 45/40
10000 | 227 | 403 | 60/65
Láhev úzkohrdlá reagenční, hnědá, se zabroušenou zátkou
objem v ml | d v mm | h v mm | NZ
50 | 41.5 | 77 | 14/15
100 | 51.5 | 103 | 14/23
250 | 69 | 131 | 19/26
500 | 85 | 163 | 24/29
1000 | 106.5 | 199 | 29/32
2000 | 132 | 245 | 29/32
5000 | 181 | 325 | 45/40
10000 | 227 | 403 | 60/65
Láhev širokohrdlá prachovnice, čirá, se zabroušenou zátkou
objem v ml | d v mm | h v mm | NZ
50 | 41.5 | 76 | 24/20
100 | 51.5 | 95 | 29/22
250 | 69 | 128 | 34/24
500 | 85 | 162 | 45/27
1000 | 106.5 | 187 | 60/31
2000 | 132 | 238 | 60/31
5000 | 181 | 338 | 85/55
10000 | 227 | 403 | 85/55
Láhev širokohrdlá prachovnice, hnědá, se zabroušenou zátkou
objem v ml | d v mm | h v mm | NZ
50 | 41.5 | 76 | 24/20
100 | 51.5 | 95 | 29/22
250 | 69 | 128 | 34/24
500 | 85 | 162 | 45/27
1000 | 106.5 | 187 | 60/31
2000 | 132 | 238 | 60/31
5000 | 181 | 325 | 45/40
10000 | 227 | 403 | 60/46
Láhev indikátorová, čirá, se zabroušenou pipetkou a NZ
objem v ml | d v mm | h v mm | h1 v mm | NZ
50 | 42 | 107 | 77 | 14/15
100 | 52 | 133 | 103 | 14/23
250 | 70 | 161 | 131 | 19/26
Láhev indikátorová, hnědá, se zabroušenou pipetkou a NZ
objem v ml | d v mm | h v mm | h1 v mm | NZ
50 | 42 | 107 | 77 | 14/15
100 | 52 | 133 | 103 | 14/23
250 | 70 | 161 | 131 | 19/26
Láhev dle Woulfa, se zabroušenou zátkou a výpustným kohoutem
objem v ml | NZ1 | NZ2
500 | 19/26 | 19/26
1000 | 24/29 | 19/26
2000 | 29/32 | 19/26
5000 | 45/40 | 24/29
10000 | 50/42 | 29/32
15000 | 50/42 | 29/32
20000 | 50/42 | 29/32
Láhev dle Woulfa, s uzávěrem GL 45 a výpustným ventilem
objem v ml | výška v mm | průměr v mm | vrtání v mm
1000 | 225 | 101 | 6
2000 | 262 | 136 | 6
5000 | 335 | 183 | 8
10000 | 410 | 230 | 8
Lahvička na kapky s GL 18, hnědá
objem v ml
10
20
30
50
Uzávěry a příslušenství k lahvičkám na kapky
specifikace
uzávěr s těsněním
uzávěr s vnitřním kapátkem
uzávěr s pipetkou na 10 ml
uzávěr s pipetkou na 20 ml
uzávěr s pipetkou na 30 ml
uzávěr s pipetkou na 50 ml
Baňka odměrná, třída přesnosti A, s vyhnutým okrajem, bez zátky, certifikát výrobní dávky
objem v ml | přesnost +/-ml
5 | 0.025
10 | 0.025
20 | 0.04
25 | 0.04
50 | 0.06
100 | 0.1
200 | 0.15
250 | 0.15
500 | 0.25
1000 | 0.4
2000 | 0.6
Baňka odměrná, třída přesnosti A, ověřená,s vyhnutým okrajem, bez zátky
objem v ml | přesnost +/-ml | d v ml | h v mm
5 | 0.025 | 22 | 70
10 | 0.025 | 27 | 90
25 | 0.04 | 40 | 110
50 | 0.06 | 50 | 140
100 | 0.1 | 60 | 170
200 | 0.15 | 75 | 210
250 | 0.15 | 80 | 220
500 | 0.25 | 100 | 260
1000 | 0.4 | 125 | 300
2000 | 0.6 | 160 | 370
Miska třecí drsná, s tloučkem
d1 v mm | d2 v mm | h v mm
80 | 50 | 60
100 | 60 | 75
120 | 70 | 90
150 | 85 | 110
200 | 120 | 135
Miska třecí hladká, s tloučkem
d1 v mm | d2 v mm | h v mm
80 | 50 | 60
100 | 60 | 75
120 | 70 | 90
150 | 85 | 110
200 | 120 | 135
Láhev reagenční s modrým uzávěrem,uzávěr a vylévací kroužek z PP - odolnost do 140° C
objem v ml | GL v mm | d v mm | h v mm
100 | 45 | 56 | 105
250 | 45 | 70 | 143
500 | 45 | 86 | 182
1000 | 45 | 101 | 203
2000 | 45 | 130 | 268
5000 | 45 | 186 | 355
10000 | 45 | 234 | 435
20000 | 45 | 234 | 435
Láhev reagenční s modrým uzávěrem,uzávěr a vylévací kroužek z PP - odolnost do 140° C
objem v ml | GL v mm | d v mm | h v mm
25 | 25 | 36 | 74
50 | 32 | 46 | 91
100 | 45 | 56 | 105
150 | 45 | 62 | 110
250 | 45 | 70 | 143
500 | 45 | 86 | 181
750 | 45 | 95 | 203
1000 | 45 | 101 | 230
2000 | 45 | 136 | 265
3500 | 45 | 160 | 295
5000 | 45 | 182 | 335
10000 | 45 | 227 | 415
15000 | 45 | 268 | 450
20000 | 45 | 288 | 510
Láhev reagenční s červeným uzávěrem,uzávěr z PBT s PTFE těsněním, vylévací kroužek z PTFE - odolnost do 180° C
objem v ml | GL v mm | d v mm | h v mm
100 | 45 | 56 | 105
250 | 45 | 70 | 143
500 | 45 | 86 | 182
1000 | 45 | 101 | 203
2000 | 45 | 130 | 268
5000 | 45 | 186 | 355
10000 | 45 | 234 | 435
20000 | 45 | 234 | 435
Baňka odměrná, třída přesnosti A, s NZ, se skleněnou dutou zátkou
objem v ml | přesnost +/-ml | NZ
5 | 0.025 | 10/19
10 | 0.025 | 10/19
20 | 0.04 | 10/19
25 | 0.04 | 10/19
50 | 0.06 | 12/21
100 | 0.1 | 12/21
200 | 0.15 | 14/23
250 | 0.15 | 14/23
500 | 0.25 | 19/26
1000 | 0.4 | 24/29
2000 | 0.6 | 29/32
Baňka odměrná, třída přesnosti A, s NZ, s PE zátkou
objem v ml | přesnost +/-ml | NZ
5 | 0.025 | 10/19
10 | 0.025 | 10/19
20 | 0.04 | 10/19
25 | 0.04 | 10/19
50 | 0.06 | 12/21
100 | 0.1 | 14/23
200 | 0.15 | 14/23
250 | 0.15 | 14/23
500 | 0.25 | 19/26
1000 | 0.4 | 24/29
2000 | 0.6 | 29/32
Válec odměrný vysoký, třída přesnosti A, s šestihrannou patkou a výlevkou, hnědá graduace, ověření konformity - sklo
objem v ml | přesnost +/-ml | dělení v ml | h v mm
5 | 0.05 | 0.1 | 115
10 | 0.1 | 0.2 | 140
25 | 0.25 | 0.5 | 170
50 | 0.5 | 1 | 200
100 | 0.5 | 1 | 260
250 | 1 | 2 | 355
500 | 2.5 | 5 | 390
1000 | 5 | 10 | 470
2000 | 10 | 20 | 570
Válec odměrný vysoký, třída přesnosti A, s kulatou patkou a výlevkou, certifikát výrobní dávky (Batch) - sklo
objem v ml | přesnost +/-ml | dělení v ml
5 | 0.05 | 0.1
10 | 0.1 | 0.2
25 | 0.25 | 0.5
50 | 0.5 | 1
100 | 0.5 | 1
250 | 1 | 2
500 | 2.5 | 5
Nálevka s krátkým stonkem, úhel 60
d1 v mm | d2 v mm | l v mm
35 | 6 | 35
45 | 6 | 45
55 | 8 | 55
75 | 9 | 75
85 | 9 | 85
100 | 12 | 100
125 | 16 | 125
150 | 16 | 150
200 | 24 | 150
250 | 30 | 175
300 | 34 | 175
Nálevka analytická, pro rychlou filtraci
d1 v mm | d2 v mm | l v mm
55 | 8 | 150
75 | 8 | 150
100 | 8 | 150
Násypka s krátkým rovným koncem
d1 v mm | d2 v mm | h v mm
50 | 20 | 50
60 | 20 | 60
80 | 25 | 75
100 | 25 | 95
120 | 30 | 110
160 | 35 | 135
200 | 38 | 180
Nálevka žebrovaná
d1 v mm | d2 v mm | l v mm
100 | 18 | 80
130 | 21 | 100
160 | 26 | 120
200 | 38 | 140
250 | 40 | 160
Nuč s rovnou fritou
d v mm | h v mm | pórovitost
30 | 143 | P160
30 | 143 | P100
30 | 143 | P40
30 | 143 | P16
40 | 165 | P160
40 | 165 | P100
40 | 165 | P40
40 | 165 | P16
60 | 195 | P160
60 | 195 | P100
60 | 195 | P40
60 | 195 | P16
90 | 245 | P160
90 | 245 | P100
90 | 245 | P40
90 | 245 | P16
120 | 310 | P160
120 | 310 | P100
120 | 310 | P40
120 | 310 | P16
150 | 425 | P160
150 | 425 | P100
150 | 425 | P40
150 | 425 | P16
175 | 490 | P160
175 | 490 | P100
175 | 490 | P40
175 | 490 | P16
Promývačka oboustranná
objem v ml | NZ | průměr frity v mm | celková výška v mm | pórovitost
30 | 19/26 | 10 | 215 | P160
100 | 29/32 | 20 | 315 | P160
Láhev odsávací, se skleněnou olivkou
objem v ml | d1 v mm | d2 v mm | h v mm
100 | 70 | 24 | 105
250 | 85 | 35 | 145
500 | 105 | 35 | 175
1000 | 135 | 45 | 230
2000 | 165 | 60 | 255
Baňka s kulatým dnem a NZ
objem v ml | NZ | d v mm | h v mm
50 | 14/23 | 51 | 105
50 | 19/26 | 51 | 105
50 | 29/32 | 51 | 105
100 | 14/23 | 64 | 115
100 | 19/26 | 64 | 115
100 | 29/32 | 64 | 115
250 | 29/32 | 85 | 145
250 | 45/40 | 85 | 145
500 | 29/32 | 105 | 175
500 | 45/40 | 105 | 175
1000 | 39/32 | 131 | 210
1000 | 45/40 | 131 | 210
2000 | 29/32 | 166 | 260
2000 | 45/40 | 166 | 260
4000 | 45/40 | 207 | 315
6000 | 60/46 | 236 | 355
10000 | 60/46 | 279 | 420
Baňka se zaobleným dnem a NZ
objem v ml | NZ | d v mm | h v mm
10 | 14/23 | 32 | 50
25 | 14/23 | 42 | 60
50 | 14/23 | 54 | 74
100 | 14/23 | 65 | 88
250 | 14/23 | 90 | 116
Baňka srdcovitá s NZ
objem v ml | NZ | h v mm
10 | 14/23 | 75
25 | 14/23 | 90
50 | 14/23 | 110
100 | 14/23 | 125
250 | 14/23 | 130
Baňka pro rotační odparky
objem v ml | NZ | h v mm
50 | 29/32 | 94
100 | 24/29 | 110
100 | 29/32 | 110
250 | 24/29 | 140
250 | 29/32 | 140
500 | 24/29 | 170
500 | 29/32 | 170
1000 | 24/29 | 210
1000 | 29/32 | 210
2000 | 29/32 | 250
Zkumavka s kulatým dnem - Boro 5.1, rovný okraj
d v mm | l v mm | síla stěny v mm
9.75 | 75 | 0.58
11.69 | 75 | 0.59
12.7 | 100 | 0.6
15.75 | 100 | 0.7
15.75 | 125 | 0.7
15.75 | 150 | 0.7
17.75 | 150 | 0.85
19.75 | 150 | 0.85
Zkumavka s kulatým dnem, rovný okraj, dle EN ISO 4142
d v mm | l v mm | síla stěny v mm
10 | 75 | 1
10 | 100 | 1
12 | 75 | 1
12 | 100 | 1
14 | 130 | 1
15 | 100 | 1.2
15 | 160 | 1.2
15 | 180 | 1.2
16 | 160 | 1.2
18 | 180 | 1.2
20 | 180 | 1.2
20 | 250 | 1.2
24 | 200 | 1.2
30 | 200 | 1.4
Zkumavka s kulatým dnem, vyhnutý okraj
d v mm | l v mm | síla stěny v mm
10 | 75 | 1
10 | 100 | 1
12 | 75 | 1
12 | 100 | 1
14 | 130 | 1
16 | 150 | 1.2
18 | 180 | 1.2
20 | 150 | 1.2
20 | 180 | 1.2
24 | 150 | 1.2
24 | 200 | 1.2
30 | 200 | 1.4
Zkumavka na kultury se šroubovým uzávěrem, uzávěr z PP, těsnění PTFE
objem v ml | d x l v mm | síla stěny v mm
5 | 15x75 | 1.2
10 | 15x125 | 1.2
15 | 15x150 | 1.2
25 | 18x150 | 1.2
30 | 25x100 | 1.2
45 | 25x150 | 1.2
60 | 25x200 | 1.2
Byreta skleněná tř AS s teflonovým kladívkem
objem [ml] | dělení [ml]
10 | 0,05
25 | 0,1
50 | 0,1
100 | 0,2
Byreta skleněná tř AS se skleněným kladívkem
objem [ml] | dělení [ml]
10 | 0,05
25 | 0,1
50 | 0,1
100 | 0,2
Pipeta dělená, třída přesnosti B, úplný výtok, COLOR CODE
objem v ml | dělení +/- ml | barevný kód
0.1 | 0.01 | bílá
0.2 | 0.01 | černá
0.5 | 0.01 | 2x žlutá
1 | 0.1 | červená
1 | 0.01 | žlutá
2 | 0.1 | zelená
2 | 0.02 | černá
5 | 0.1 | modrá
5 | 0.05 | červená
10 | 0.1 | oranžová
20 | 0.1 | 2x žlutá
25 | 0.1 | bílá
Pipeta dělená, třída přesnosti AS, úplný výtok, COLOR CODE
objem v ml | dělení +/- ml | barevný kód
0.1 | 0.01 | bílá
0.2 | 0.01 | černá
0.5 | 0.01 | 2x žlutá
1 | 0.1 | červená
1 | 0.01 | žlutá
2 | 0.1 | zelená
2 | 0.02 | černá
5 | 0.1 | modrá
5 | 0.05 | červená
10 | 0.1 | oranžová
20 | 0.1 | 2x žlutá
25 | 0.1 | bílá
Pipeta dělená, třída přesnosti AS, ověřená, úplný výtok
objem v ml | dělení +/- ml
1 | 0.01
2 | 0.02
5 | 0.05
10 | 0.1
25 | 0.1
Pipeta dělená, třída přesnosti AS, ověřená, úplný výtok, COLOR CODE
objem v ml | dělení +/- ml | barevný kód
1 | 0.01 | žlutá
2 | 0.02 | černá
5 | 0.05 | červená
10 | 0.1 | oranžová
25 | 0.1 | bílá
Miska Petriho - skleněná
d v mm | h v mm
40 | 12
50 | 12
60 | 12
60 | 15
70 | 15
80 | 15
90 | 15
100 | 10
100 | 15
100 | 20
120 | 20
150 | 25
180 | 30
200 | 30
200 | 50
250 | 50
300 | 55