## Plast speciální
Příloha č. 4 - technická specifikace části č. 4
Všechny uvedené parametry, které přímo nesouvisí s funkčností a kompatibilitou požadovaných potřeb se mohou měnit o + / - 10 % (zejména se jedná o uvedené podružné rozměry)
Krabice na podložní skla, prachotěsná,pro 50 ks mikroskel 76x26 mm, stohovatelná, popisovací štítek, polystyren
barva | rozměr v mm
modrá | 170x83x30
červená | 170x83x30
bílá | 170x83x30
Krabice na podložní skla, prachotěsná,pro 100 ks mikroskel 76x26 mm, stohovatelná, popisovací štítek, polystyren
barva | rozměr v mm
modrá | 210x166x30
červená | 210x166x30
bílá | 210x166x30
Fólie hliníková (alobal)
popis | síla v mm | rozměr v mm
přířez | 0,01 | 150x150
role | 0,02 | 500
Box na Al fólii, PMMA, prachotěsný, teplotní odolnost do +70° C, odolný vůči UV záření
rozměry v mm
300
450
600
Parafilm M - netoxická fólie, teplota tavení 60 °C, hoření 301 °C, průtažnost 200%
délka v m | šířka v cm
28 | 10
75 | 5
75 | 10
15 | 50
schránka na Parafilm s odřezávacím nožem
Zátka gumová, kónická
horní Ø v mm | dolní Ø v mm | výška v mm
6.5 | 3,5 | 15
9 | 5 | 20
12 | 8 | 20
14.5 | 10,5 | 20
16.5 | 12,5 | 20
18 | 14 | 20
22 | 17 | 25
24 | 18 | 30
27 | 21 | 30
29 | 23 | 30
32 | 26 | 30
35 | 29 | 30
38 | 31 | 35
44 | 36 | 40
49 | 41 | 40
Zátka gumová, kónická
horní Ø v mm | dolní Ø v mm | výška v mm
55 | 47 | 40
59.5 | 50,5 | 45
65 | 56 | 45
70 | 60 | 50
75.5 | 64,5 | 55
83 | 71 | 60
92 | 79 | 65
100 | 87 | 65
107 | 94 | 65
Zátka silikonová, kónická, biologicky inertní, pro teploty - 60 … +220 ° C
horní Ø v mm | dolní Ø v mm | výška v mm
9 | 5 | 20
12 | 8 | 20
14.5 | 10,5 | 20
18 | 14 | 20
22 | 17 | 25
24 | 18 | 30
27 | 21 | 30
32 | 26 | 30
44 | 36 | 40
Zátka korková, kónická
horní Ø v mm | dolní Ø v mm | výška v mm
8 | 6 | 13
15 | 11 | 24
18 | 15 | 20
20 | 17 | 27
21 | 18 | 27
22 | 20 | 27
24 | 21 | 27
Pinzeta přímá nerezová, zakulacené čelisti
délka v mm
115
130
145
160
200
250
300
Pinzeta přímá nerezová, špičaté čelisti
délka v mm
105
115
130
145
160
200
Špachtle oboustranná nerezová
délka v mm
100
150
200
250
Špachtle oboustranná nerezová, se špičkou
délka v mm
155
260
305
Kopist nerezová, plochý list špachtle (lopatky) na jedné straně a mikrolžička na straně druhé
délka v mm | lopatka v mm | lžička v mm
150 | 6x45 | 5x9
185 | 6x50 | 5x9
210 | 6x55 | 5x9
250 | 6x55 | 5x9
300 | 6x55 | 5x9
Lžička se špachtlí nerezová
délka v mm | lopatka v mm | lžička v mm
120 | 30x20 | 31x21
150 | 32x22 | 36x26
180 | 36x26 | 40x28
210 | 36x26 | 40x28
250 | 45x32 | 50x35
300 | 45x32 | 50x35
Lžička na práškové materiály, nerezová, s dlouhým držátkem a podélným tvarem misky
délka v mm | miska v mm
170 | 10x42
Lžička nerezová, se zúženou miskou
délka v mm | miska v mm
135 | 9x20
150 | 16x32
200 | 15x30
300 | 15x30
Skalpel s plochým držadlem
typ | délka čepele v mm
bříškatý | 20
bříškatý | 30
hrotnatý | 20
hrotnatý | 30
Nůžky na papír nerezové
délka v mm
200
250
300
Nůžky chirurgické se špičatými hroty
provedení čelistí | délka v mm
zahnuté | 150
přímé | 150
Jehla preparační s plastovou rukojetí
délka v mm | průměr jehly v mm
150 | 1
150 | 1
150 | 1.4
Držák na zkumavky, ruční
popis
délka 225 mm, minimální průměr zkumavky 17 mm
délka 180 mm, minimální průměr zkumavky 16 mm
Svorka křížová, k upevnění držáků na laboratorní stojan
upínací průměr do mm | materiál
16 | hliník
Držák křížový univerzální
upínací průměr v mm | typ
50-65 | potažený PVC
50-65 | potažený silikonem
Držák bez svorky univerzální, hliníkový
upínací průměr v mm | typ
65 | potažený korkem
Držák bez svorky univerzální, pochromovaný
upínací průměr v mm | typ
15-25 | potažený korkem
15-25 | potažený PVC
50-65 | potažený korkem
Držák na chladič, hliníkový
upínací průměr v mm | typ
50-65 | potažený korkem
Držák na chladič, pochromovaný
upínací průměr v mm | typ
50-65 | potažený korkem
Držák na byrety, pochromovaný
typ | popis
jednoduchý | potažený PVC
jednoduchý | potažený silikonem
dvojitý | potažený PVC
dvojitý | potažený silikonem
Kruh varný bez svorky, pochromovaný
průměr vnitřní v mm
70
100
130
Stojan laboratorní s kovovou deskou a šroubovací tyčí
podstava v mm | délka tyče v mm
250x150 | 750
300x175 | 900
Stojan laboratorní BUNSEN, kompletní, s varnými kruhy o průměrech 70,100 a 130 mm, držák na chladič velký, držák bez svorky typ l, držák na chladič typ II, svorka dvojitá v počtu 6 ks
délka tyče v mm
750
Tlačka hadicová Hofmanova se závitem
pro průměry hadic do mm
18
21
Tlačka hadicová Hofmanova se závitem
pro průměry hadic do mm
18
25
Tlačka hadicová Mohrova
délka v mm
40
60
80
Stojan na zkumavky, hliníkový, pro práci za vyšších teplot ve středně agresivním prostředí
rozměry v mm | pro zkumavky do Ø v mm | počet pozic
200x61x85 | 17 | 22
Kartáč
typ | průměr v mm | zakončení | materiál
na kádinky malý | x | držadlo | směs
na kádinky velký | x | držadlo | směs
na baňky malý | 70 | držadlo | silon
na baňky velký | 110 | držadlo | směs
na byrety | 22 | očko | žíně
na pipety | 15 | očko | směs
na močové lahve | 70 | očko | směs
na dětské lahve | 50 | držadlo | směs
na zkumavky s vějířkem | 8 | očko | silon
na zkumavky s vějířkem | 10 | očko | silon
na zkumavky s vějířkem | 12 | očko | silon
na zkumavky s vějířkem | 14 | očko | silon
na zkumavky s vějířkem | 16 | držadlo | silon
na zkumavky s vějířkem | 20 | držadlo | silon
na zkumavky s vějířkem | 25 | držadlo | silon
na zkumavky s vějířkem | 30 | držadlo | silon
na láhve s vějířkem | 40 | držadlo | silon
na láhve s vějířkem | 50 | držadlo | silon
na demižony | 80 | držadlo | silon
Chňapka silikonová Hand Grip
teplotní odolnost | materiál
-50…+250° C | červená silikonová pryž
Papírky indikátorové
název | použití
lakmusový červený | zjištění alkalické reakce vodných roztoků
lakmusový modrý | zjištění kyselé reakce vodných roztoků
lakmusový neutrální | zjištění kyselé a alkalické reakce vodných roztoků
PHAN pH 1-11 | určení pH v dané oblasti
PHAN pH 3,9-5,4 | určení pH v dané oblasti
PHAN pH 6-7,5 | určení pH v dané oblasti
univerzální pH 0-12 | určení pH v dané oblasti
Laktotes 7-9-11´SH | zjištění kyselosti mléka v oblasti pH 6-6,5
Papírky univerzální indikátorové, bloček
rozsah pH | rozlišení
1-11 | 1,0 pH
Standardní jednorázové stříkačky, vysoký standard kvality. Průhledné těleso stříkačky, hladký posuv pístu.
objem
1 ml
2 ml
5 ml
10 ml
20 ml
50 ml
Kryobox papírový, 136x136 mm, odolnost vůči ultranízkým teplotám, 2 provedení - standardní s vodoodpudivým papírovým potahem a speciální s plastovým vodoodpudivým potahem, kompatibilní s širokou nabídkou vkládacích mřížek
výška v mm | potah
32 | papírový
32 | plastový
50 | papírový
50 | plastový
75 | papírový
75 | plastový
100 | papírový
100 | plastový
130 | papírový
130 | plastový
Mřížka do kryoboxů, 136x136 mm, odolnost vůči ultranízkým teplotám, vodopudivý papírový potah
výška v mm | mřížka
40 | 4x4
40 | 5x5
40 | 6x6
40 | 7x7
40 | 8x8
40 | 9x9
40 | 10x10
40 | 12x12
40 | 13x13
40 | 14x14
40 | 16x16
Kryobox s mřížkou, PP, pro 1,2 - 2ml zkumavky, 81 míst, rozměr 133x133x52 mm(šxdxv)
barva
průhledná
žlutá
červená
zelená
modrá
Kryobox s mřížkou, PP, pro 3 - 5ml zkumavky, 81 míst, rozměr 133x133x52 mm(šxdxv)
barva
průhledná
žlutá
červená
zelená
modrá
Zařízení přečerpávací univerzální UPZ-1 a UPZ-4, jedná se o bezzdrojová univerzální přečerpávací zařízení pro zásobníky laboratorního typu na LN2 s průměrem hrdla do 64 mm,pro okamžité načerpání 1-1,5 litru LN2 (UPZ-1), 4-4,5 litru LN2 (UPZ-4)
typ
UPZ-1
UPZ-4
Svorka pro NZ, nerezová ocel
NZ
7/16-7/25
10/19-10/30
12/21-12/32
14/23-14/35
19/26-19/38
24/29-24/40
29/32-29/42
34/35-34/45
45/40-45/50