## List1
Příloha č. 1 - Podrobné technické parametry a výbava odvozní soupravy 2016 ŠLP Křtiny
Výbava |  | Požadavek zadavatele | nabídka
Motor | vznětový, přeplňovaný | ano
| výkonu motoru | min. 330 kW
| zdvihový objem | min. 12 800 cm3
| úroveň emisí | Euro 6
| zesílená motor. brzda o výkonu min. 290kW s retardérem nebo intardérem | ano
Podvozek | konfigurace | 6 x 6
| rozvor náprav | min. 3700 mm/max. 3900mm
| světlá výška | min. 280 mm
| zatížení přední nápravy | min. 9000 kg
| přední nájezdový úhel(průjezd těžkým terénem) | min. 30 st.
| zatížení zadních náprav | min. 2 x 11500 kg
| všechny nápravy odpružené vzduchem s regulací a stabilizátory | ano
| systém automatického udržování světlé výšky u všech náprav | ano
| převodovka synchronizovaná | min. 16 st.
| přídavná převodovka s převodovým poměrem | 1:1,10 až 1:1,15 (silnice, terén)
| zapínání předního náhonu při zatížení bez omezení rychlosti při jeho zařazení | ano
| zapínatelná uzávěrka předního a zadního diferenciálu | ano
| pomocný pohon pro pístové čerpadlo | ano
| vývody elektriky a vzduchu pro návěs za kabinu | ano
| výška rámu podvozku vozidla | max. 1100mm
| výfuková soustava vyvedena nohoru za kabinu | ano
| protiblokovací systém ABS - EBS | ano
| pneu přední 385/65 R22,5 , pneu zadní 315/80 R22 | ano
| nádrž paliva / ADBlue | min. 300 / 45 l
| uzamykatelný uzávěr nádrže paliva | ano
| schránka na nářadí, uzamykatelná, plastová | ano
| rezervní kolo vozidla bude součástí držáku rezervy návěsu | ano
| celková hmotnost jízdní soupravy (legislativní) | max. 48 000 kg
Kabina | nízká, spací s plnohodnotným lůžkem | ano
| minimální počet míst k sezení | 2
| sedadlo řidiče vzduchem odpružené,spolujezdec pevné | ano
| sluneční clona | ano
| klimatizace + nezávislé topení | ano
| elektrické ovládání stahovaček oken | ano
| digitální tachograf | ano
| autorádio s CD | ano
| ochranné kryty zpětných vyhřívaných zrcátek | ano
| majáky 2x na střeše kabiny, zapsané v TP | ano
| přídavná mlhová integrovaná v předním kovovém nárazníku | ano
| HF sada s univerzálním držákem pro telefon GSM s technologií Bluetooth | ano
| volant stavitelný ve dvou osách | ano
| barva zelená tmavá včetně nárazníku | ano
Hydraulický jeřáb (HJ) s drapákem
Základní parametry | za kabinou vozidla | ano
| minimální dosah ramene | 9,5 m
| minimální zdvihová síla na 9 m | 1800 kg
| minimální počet opěrných noh | 2
| minimální opěrná šířka | 4500 mm
| opěrné nohy hydraulicky posuvné s výkyvným talířem | ano
| max. hmotnost HJ včetně opěr | 2800 kg
| minimální zdvihový moment (netto) | 180kNm
| minimální úhel otáčení | 420°
| montážní uchycení na čtyřech bodech | ano
| opěrný hřeben | ano
| volná řídící funkce na rozvaděči | ano
| start a stop ovládání na sedačce obsluhy | ano
| ovládání otáček motoru ze sedačky obsluhy | ano
| ovládání 2křížovými pákami a 2 pedály | ano
| sedačka obsluhy - vyhřívaná | ano
| pracovní osvětlení na ramenech 4x | ano
| bezpečnostní ventil proti poklesu břemene | ano
| nekonečný rotátor | ano
| čtyřsponový závěs rotátoru | ano
| hadice výložníku vedeny vnitřkem výložníku | ano
| hydraulická nádrž s biologicky odbouratelným syntetickým olejem 200l, chladič oleje, umístění za kabinou řidiče | ano
| obsah drapáku min. | 0,5 m2
| hydraulické čerpadlo 2 x 70 l | ano
Nástavba | HJ na pomocném, zesíleném rámu | ano
| zakrytí rámu vozidla AL plechem (min.4mm) | ano
| olejová nádrž HJ umístěna nahoře za kabinou | ano
| výstup na nástavbu na HJ přímo z kabiny řidiče | ano
| návěsové sedlo s podložkou sedla | ano
| blatníky vozidla v provedení umožnění nasazení řetězů | ano
| jízdní výška návěsové točnice | max. 1360mm
| pracovní osvětlení za kabinou řidiče min. 2x | ano
Příslušenství | kastlík na nářadí provedení AL jako nástup na nástavbu | ano
| kastlík na sušení vázacích kurt AL nad výfukem | ano
| ruční práškový hasicí přístroj s držákem na nástavbě | ano
| kastlík na nářadí provedení PE + kastlík na náhradní hadice | ano
Návěs teleskopický
Základní parametry | třínápravový lomený teleskopický s dvěmi zvedacími nápravami | ano
| umístění hydraulických válců ovládání roztažení návěsu v tubusech návěsu | ano
| ABS nebo EBS podle konstrukce | ano
| pneumatické pérování včetně možnosti zjišťování váhy nákladu | ano
| brzdy kotoučové, nosnost náprav min. 9000 kg | ano
| pohotovostní hmotnost návěsu v deseti párech příčníků s klanicemi | max. 7100 kg
| pneu 385/65 R 22,5 | ano
| zadní hydraulický posuv 2 ks příčníků | ano
| 10 ks příčníků - 20 ks klanic provedení ocel, nosnost 1oplenu | min. 8000 kg
| ovládání posuvu klanic a roztahování návěsu ze sedačky HNJ | ano
| celková hmotnost technická/legislativní | min. 42000 kg
| držák rezervy s náhradní pneumatikou ( vozidlo, návěs ) | ano
| maják - výstražné světlo oranžové barvy 2 ks | ano
Ostatní | příslušná dokumentace v českém jazyce | ano