## Krycí list
KRYCÍ LIST ROZPOČTU
Objekt : |  | Název objektu : |  |  | JKSO :
D.1.5 |  | Rekonstrukce objektu Resselovy hájenky
Stavba : |  | Název stavby : |  |  | SKP :
ZDRAVOTNÍ TECHNIKA
Zpracovatel: |  |  |  | Počet měrných jednotek : |  | 0
Objednatel : |  |  |  | Náklady na MJ : |  | 0
Počet listů : |  |  |  | Zakázkové číslo : |  | 0
Zpracovatel projektu : |  |  |  | Zhotovitel :
ROZPOČTOVÉ NÁKLADY
Rozpočtové náklady II. a III. hlavy |  |  | Vedlejší rozpočtové náklady
| Dodávka celkem | 0 | 0 |  |  | 0
Z | Montáž celkem | 0 | 0 |  |  | 0
R | HSV celkem | 0 | 0 |  |  | 0
N | PSV celkem | 0 | 0 |  |  | 0
ZRN celkem |  | 0 | 0 |  |  | 0
|  |  | 0 |  |  | 0
HZS |  | 0 | 0 |  |  | 0
RN II.a III.hlavy |  | 0 | Ostatní VRN |  |  | 0
ZRN+VRN+HZS |  | 0 | VRN celkem |  |  | 0
Vypracoval |  | Za zhotovitele |  | Za objednatele
|  | Jméno : | PP | Jméno :
Datum : |  | Datum : | 2016-05-10 | Datum :
|  | Podpis: |  | Podpis :
Základ pro DPH |  | 21 | % činí : |  | 0
DPH |  | 21 | % činí : |  | 0
Základ pro DPH |  | 0 | % činí : |  | 0
DPH |  | 0 | % činí : |  | 0
CENA ZA OBJEKT CELKEM |  |  |  |  | 0
Legenda:
Zelené buňky se vyplňují, ostatní se počítá automaticky

## Rekapitulace
Stavba : |  | ZDRAVOTNÍ TECHNIKA
Objekt : |  | D.1.5 Rekonstrukce objektu Resselovy hájenky
REKAPITULACE STAVEBNÍCH DÍLŮ
| Stavební díl |  | HSV | PSV | Dodávka | Montáž | HZS
1 | Zemní práce |  | 0 | 0 | 0 | 0 | 0
721 | Vnitřní kanalizace |  | 0 | 0 | 0 | 0 | 0
722 | Vnitřní vodovod |  | 0 | 0 | 0 | 0 | 0
725 | Zařizovací předměty |  | 0 | 0 | 0 | 0 | 0
| CELKEM OBJEKT |  | 0 | 0 | 0 | 0 | 0
Legenda:
Zelené buňky se vyplňují, ostatní se počítá automaticky

## Položky
Výakz výměr
Stavba : |  | ZDRAVOTNÍ TECHNIKA
Objekt : |  | D.1.5 Rekonstrukce objektu Resselovy hájenky
P.č. | Číslo položky | Název položky | MJ | množství | cena / MJ | celkem (Kč)
Díl: | 1 | Zemní práce
1 | 132101401R00 | Hloubený výkop pod základy v hor.2 | m3 | 1 |  | 0
D.1.5.109
Mezisoučet: (1,73*1,0*0,6)
2 | 162701105R00 | Vodorovné přemístění výkopku z hor.1-4 do 10000 m | m3 | 0.5 |  | 0
D.1.5.109
Mezisoučet: (1,73*1,0*0,3)
3 | 161101101R00 | Svislé přemístění výkopku z hor.1-4 do 2,5 m | m3 | 1 |  | 0
D.1.5.109
Mezisoučet: (1,73*1,0*0,6)
4 | 171201201R00 | Uložení sypaniny na skládku | m3 | 0.5 |  | 0
D.1.5.109
Mezisoučet: (1,73*1,0*0,3)
5 | 199000002R00 | Poplatek za skládku horniny 1- 4 | m3 | 0.5 |  | 0
D.1.5.109
Mezisoučet: (1,73*1,0*0,3)
6 | 174101101R00 | Zásyp jam, rýh, šachet se zhutněním | m3 | 0.5 |  | 0
D.1.5.109
Mezisoučet: (1,0-0,5)
7 | 175101101RT2 | Obsyp potrubí bez prohození sypaniny | m3 | 0.5 |  | 0
s dodáním štěrkopísku frakce 0 - 22 mm
D.1.5.109
Mezisoučet: (1,73*1,0*0,3)
| Celkem za | 1 Zemní práce |  |  |  | 0
Díl: | 721 | Vnitřní kanalizace
8 | 721194105R00 | Vyvedení odpadních výpustek D 50 x 1,8 | kus | 2 |  | 0
D.1.5.108
Mezisoučet: (1+1)
9 | 721194109R00 | Vyvedení odpadních výpustek D 110 x 2,3 | kus | 1 |  | 0
D.1.5.108
Mezisoučet: (1)
10 | 721290111R00 | Zkouška těsnosti kanalizace vodou DN 125 | m | 2 |  | 0
D.1.6.109
Mezisoučet: (2)
11 | 721290123R00 | Zkouška těsnosti kanalizace kouřem DN 300 | m | 25 |  | 0
D.1.5.108
Mezisoučet: (10+5+10)
12 | 721176102R00 | Potrubí HT připojovací DN 40 x 1,8 mm | m | 10 |  | 0
D.1.5.108
Mezisoučet: (9*1,1)
13 | 721176103R00 | Potrubí HT připojovací DN 50 x 1,8 mm | m | 5 |  | 0
D.1.5.108
Mezisoučet: (4,5*1,1)
14 | 721176115R00 | Potrubí HT odpadní svislé DN 100 x 2,7 mm | m | 10 |  | 0
D.1.5.108
Mezisoučet: (9*1,1)
15 | 721176222R00 | Potrubí PVC svodné (ležaté) v zemi DN 100 x 3,2 mm | m | 2 |  | 0
D.1.6.109
Mezisoučet: (1,7*1,1)
16 | 551-62347 | Sifon kondenz D40 s transp zásuv trubicemi+mont. | ks | 1 |  | 0
D.1.5.108
Mezisoučet: (1)
17 | PC | Uzávěrka podlahová vpust se zápach.uzávěrkou DN50/75/110+mont. | ks | 1 |  | 0
D.1.5.108
Mezisoučet: (1)
18 | 721273200RT3 | Ventilační střešní souprava souprava větrací hlavice PP DN 100 | ks | 1 |  | 0
D.1.5.108
Mezisoučet: (1)
19 | PC | Sifon pračkový DN 40/50-podomítkový, pochromovaný výtokový ventil 1/2 ''+mont. | ks | 1 |  | 0
D.1.5.108
Mezisoučet: (1)
20 | 998721201R00 | Přesun hmot pro obor 721 na objektech H do 6m | % | 0 |  | 0
0 | Celkem za | 721 Vnitřní kanalizace |  |  |  | 0
Díl: | 722 | Vnitřní vodovod
21 | 722190401R00 | Vyvedení a upevnění výpustek DN 15 | kus | 8 |  | 0
D.1.5.107
Mezisoučet: (2+1+2+1+1+1)
22 | 722290226R00 | Zkouška tlaku potrubí závitového DN 50 | m | 55 |  | 0
D.1.5.107
Mezisoučet: (30+25)
23 | 722290234R00 | Proplach a dezinfekce vodovod.potrubí DN 80 | m | 55 |  | 0
D.1.5.107
Mezisoučet: (30+25)
24 | PC | Izolace návleková tl.6mm, d22+ mont. | m | 20 |  | 0
D.1.5.107
Mezisoučet: (2+1+2+1+1+1)
25 | PC | Izolace návleková tl.6mm, d28 + mont. | m | 15 |  | 0
D.1.5.107
Mezisoučet: (13*1,1)
26 | PC | Izolace návleková tl.30mm, d32+ mont. | m | 20 |  | 0
D.1.5.107
Mezisoučet: (18*1,1)
27 | PC | PPR PN 20 d20x3,4 +tv.+uložení do korýtek +mont. | m | 30 |  | 0
D.1.5.107
Mezisoučet: (27*1,1)
28 | PC | PPR PN 20 d25x4,2 +tv. +uložení do korýtek+mont. | m | 25 |  | 0
D.1.5.107
Mezisoučet: (24*1,1)
29 | PC | Kulový uzávěr G 1/2" s vyp. + mont. | ks | 1 |  | 0
D.1.5.107
Mezisoučet: (1)
30 | PC | Kulový uzávěr G3/4" s vyp.+mont. | ks | 3 |  | 0
D.1.5.107
Mezisoučet: (1+1+1)
31 | PC | Ventil zpětný G1/2"+mont. | ks | 3 |  | 0
D.1.5.107
Mezisoučet: (1+1+1)
32 | PC | Ventil zpětný G3/4"+mont. | ks | 2 |  | 0
D.1.5.107
Mezisoučet: (1+1)
33 | PC | Výtokový ventil na hadici G1/2"+ mont. | ks | 1 |  | 0
D.1.5.107
Mezisoučet: (1)
34 | PC | Výtokový ventil zahradní-mrazuvzdorný G1/2"+mont. | ks | 1 |  | 0
D.1.5.107
Mezisoučet: (1)
35 | PC | Redukční ventil se šroubením a manometrem G3/4"+mont. | ks | 1 |  | 0
D.1.5.107
Mezisoučet: (1)
36 | PC | Expanzní nádoba 18/8 - 18l/8barů+mont. | soubor | 1 |  | 0
D.1.5.107
Mezisoučet: (1)
37 | PC | Průtočná armatura G3/4"+mont. | ks | 1 |  | 0
D.1.5.107
Mezisoučet: (1)
38 | PC | Pojistný ventil ventil DN20+mont. | ks | 1 |  | 0
D.1.5.107
Mezisoučet: (1)
39 | 998722201R00 | Přesun hmot pro obor 722 na objektech H do 6 m | % | 0 |  | 0
| Celkem za | 722 Vnitřní vodovod |  |  |  | 0
| 725 | Zařizovací předměty
40 | 725110811R00 | Demontáž klozetů splachovacích | ks | 1 |  | 0
stavba
Mezisoučet: (1)
41 | 725310821R00 | Demontáž dřezů jednodílných na konzolách | ks | 1 |  | 0
stavba
Mezisoučet: (1)
42 | 725820801R00 | Demontáž baterie nástěnné do G 3/4 | ks | 1 |  | 0
stavba
Mezisoučet: (1)
43 | 725590811R00 | Přesun vybouraných hmot - kanalizace, H do 6 m | t | 1 |  | 0
stavba
Mezisoučet: (1)
44 | PC | Klozet závěsný-zadní odpad +sedátko - bílá+mont. | ks | 1 |  | 0
D.1.5.105
Mezisoučet: (1)
45 | PC | Montážní prvek pro závěsné WC s nádrží , ovládání zepředu+mont. | ks | 1 |  | 0
D.1.5.105
Mezisoučet: (1)
46 | PC | Ovládací tlačítko 3/6l- bílá+mont. | ks | 1 |  | 0
D.1.5.105
Mezisoučet: (1)
47 | PC | Umyvadlo 55 cm-bílé s otvorem pro baterii+mont. | ks | 1 |  | 0
D.1.5.104
Mezisoučet: (1)
48 | PC | Sifon k umyvadlu nerez DN40 + mont. | ks | 1 |  | 0
D.1.5.104
Mezisoučet: (1)
49 | PC | Stojánková baterie umyvadlová, páková s otevíráním výpusti+mont. | ks | 1 |  | 0
D.1.5.104
Mezisoučet: (1)
50 | PC | Stojánková baterie dřezová, páková +mont. | ks | 1 |  | 0
D.1.5.105
Mezisoučet: (1)
51 | PC | Hadice připojovací tlaková + mont. | ks | 4 |  | 0
D.1.5.104-105
Mezisoučet: (2+2)
52 | PC | Ventil rohový bez matky s GUM.TĚSNĚNÍM 3/8"x1/2" chrom + mont. | ks | 4 |  | 0
D.1.5.104-105
53 | PC | Sifon dřezový DN 40,50 | ks | 1 |  | 0
D.1.5.105
Mezisoučet: (1)
54 | 998725201R00 | Přesun hmot pro obor 725 na objektech H do 6m | % | 0 |  | 0
| Celkem za | 725 Zařizovací předměty |  |  |  | 0
Dřez v kuch. Lince-dodávka interiéru.