## List1
Příloha č. 1 - Technická specifikace pro virtualizační servery a datová úložiště
Uchazeč musí vyplnit všechna žlutě a oranžově podbarvená pole.
Společné požadavky |  |  | Splnění parametrů v podávané nabídce
Zachování totožné (nebo lepší) hardwarové konfigurace v rámci záručních oprav.
Ke všem zařízením bude dodáno veškeré příslušenství potřebné k provozu daného zařízení (napájecí kabeláž).
Oprávnění zaměstnanci zadavatele mohou v záruční době otevírat skříň serveru a instalovat vlastní komponenty a to bez ztráty záruky. Oprávnění zaměstnanci v tomto případě jsou zaměstnanci ÚIT (Ústavu informačních technologií) a odborní techničtí IT pracovníci fakult.
Dodavatel provede v souvislosti s dodávkou následnou ekologickou likvidaci veškerého obalového materiálu. Odběr obalového materiálu bude proveden bezprostředně po dodání zboží, popř. po vzájemné dohodě jindy.
Všechna dodaná zařízení a příslušenství musí být plně kompatibilní.
Uchazeči musí ke svým nabídkám doložit písemné potvrzení přímo od výrobce nabízených produktů, že nabízené produkty jsou úplně nové, nikdy předtím nepoužívané, ani nerozbalené a platí na ně plná záruka.
NÁZEV | POŽADOVANÉ PAMAMETRY |  | KONKRÉTNÍ PARAMETRY NABÍZENÉHO ZAŘÍZENÍ | NABÍZENÉ ZAŘÍZENÍ | Celkem Kč bez DPH: | 0
| PARAMETR | POŽADOVANÁ HODNOTA |  | (VÝROBCE A PŘESNÝ TYP) | Jednotková cena v Kč bez DPH | Kusy | celkem Kč bez DPH
Server pro virtualizaci PEF | maximální přípustná cena | maximální cena 2ks serverů je celkem 500 000 Kč bez DPH
| Popis zařízení | Jedná se o 2 totožné servery, jenž budou zapojeny v clusteru a budou sloužit jako hostitelé pro virtuální servery. Každý ze serverů musí vyhovovat následujícímu zadání |  |  |  | 2 | 0
| procesor | alespoň 2 procesory, každý min. 12 jader, PassMark – CPU Mark min. 22000
| RAM | min. 256 GB, DDR4, celková kapacita může v budoucnu, po doplnění dalších totožných modulů, bez nutnosti výměny stávajících, dosáhnout až na 384 GB
| HDD | min. 2 disky zapojitelné do RAID 1 (mirroring), min. 300 GB, alespoň 15 000 ot./min., maximální velikost 2,5 palce
| napájecí zdroj | min. 2x 500 W, účinnost alespoň 90%, vyměnitelné za chodu.
| rozšiřující sloty | neobsazené min. 3x PCIe.
| síťová karta | min. 4x 1Gb metalické porty RJ45, min. 2x 10Gb metalické RJ45
| rozměry zařízení | rackové provedení, maximální výška 1U
| management | vč. licence pro zobrazení graf. rozhraní, vzdálené vypínání a zapínání serveru, připojení virtuálních médií, samostatný síťový port. Podpora remote managementu HW ve FW zařízení
| řadič disků | VMware Virtual SAN certifikace, alespoň 2GB cache, SAS 12Gb rozhraní, podpora RAID 0, 1, 10, 5, 50, 6, 60
| příslušenství | kolejnice do racku
| další vlastnosti | Zaručená kompatibilita s VMware ESXi 6.x a 5.x, Red Hat Enterprise Linux, CentOS, Ubuntu a Microsoft Windows Server.
| podpora | min. 5 roků NBD
Datové úložistě s tearingem provozu PEF | maximální přípustná cena | 440 000 Kč bez DPH |  |  | Jednotková cena
| popis zařízení | Nabízené řešení úložiště bude využívat SAN infrastrukturu na bázi iSCSI o rychlosti 10 Gb/s, cluster architektura diskového pole, umožňující jednoduché rozšiřování kapacity a výkonu přidáním dalších uzlů clusteru. |  |  | Kč bez DPH | Kusy | celekm Kč bez DPH
| SAN kontroler | alespoň 2x 10Gb SFP+, alespoň 1x management RJ45, cache 4GB, musí být zajištěna duplicita kontrolerů (tzn. alespoň 2 kontrolery, každý musí splňovat uvedené parametry, každý schopen převzít kompletní správu datového úložistě) |  |  |  | 1 | 0
| pomalá vrstva | hrubá úložná kapacita pomalé vrstvy alespoň 9,9TB v SAS, 10 000 ot./min., podpora hot swap
| rychlá vrstva | hrubá úložná kapacita alespoň 1,2TB v SSD discích, podpora hot swap
| napájecí zdroj | min. 2x 500 W, účinnost alespoň 90%, vyměnitelné za chodu.
| rozměry zařízení | rackové provedení, maximální výška 2U
| firmware a SW | podpora remote managementu HW ve FW zařízení, automatické přesouvání dat mezi vrstvami na základě četnosti přístupu k datům (přesun častěji přistupovaných dat na rychlejší vrstvu a naopak)
| příslušenství | alespoň 2 DAC kabely, 10Gb/s, alespoň 7 metrů, kompatibilní se zařízením Dell PowerConnect 8024 (zadavatelem vlastněný síťový prvek) a nabízeným storagem, kolejnice do racku
| další | podpora VMware ESXi 6.x a 5.x, škálovatelné, s možností rozšíření o další uzly/řadiče
| podpora | min. 5 roků NBD
Server pro virtualizaci UIT | maximální přípustná cena | maximální cena za 2ks serverů a storage HPE StoreVirtual 4530 4TB MLD SAS Storage je celkem 1 700 000 Kč bez DPH |  |  | Jednotková cena
| Popis zařízení | Jedná se o 2 totožné servery, jenž budou zapojeny v clusteru a budou sloužit jako hostitelé pro virtuální servery. Každý ze serverů musí vyhovovat následujícímu zadání |  |  | Kč bez DPH | Kusy | celekm Kč bez DPH
| procesor | min. 2 ks, každý procesor min. 16 jader a TDP max. 130 W, podpora operačních pamětí DDR4 s pracovním kmitočtem min. 1 600 MHz. |  |  |  | 2 | 0
| RAM | min. 256 GB s funkcí ECC, celková kapacita může v budoucnu, po doplnění dalších totožných modulů, bez nutnosti výměny stávajících, dosáhnout až na 768 GB.
| HDD | min. 2x 300 GB SAS, min. 10 000 otáček za minutu, velikost max. 2,5 palce.
| napájecí zdroj | min. 2x 500 W, účinnost min. 92 %, vyměnitelné za chodu.
| rozšiřující sloty | neobsazené min. 3x PCIe.
| rozměry zařízení | rackové provedení, maximální výška 1U
| řadič disků | hardwarový, s možností zapojení požadovaných pevných disků do RAID (podporované typy 0/1/10/5/50/6/60), zálohovaná cache min. velikosti 2 GB.
| síťová karta | min. 4x 1 Gb/s metalické porty, min. 2x 10 Gb/s SFP+ porty, podpora pro SR i LR moduly.
| vzdálený management | vč. licence pro zobrazení graf. rozhraní, vzdálené vypínání a zapínání serveru, připojení virtuálních médií, samostatný síťový port.
| příslušenství | Kolejnice do racku
| další vlastnosti | Prediktivní analýza poruch min. pro operační paměti, procesory, napájecí zdroje, ventilátory. Integrovaný informační panel, LED nebo LCD, s indikací chybových popř. problémových komponent min. pro operační paměti, procesory, napájecí zdroje, ventilátory. Zaručená kompatibilita s VMware ESXi 6.x a 5.x, Red Hat Enterprise Linux, CentOS, Ubuntu a Microsoft Windows Server. Servery musí být plně kompatibilní s dodaným datovým úložištěm HPE StoreVirtual 4530 4TB MLD SAS Storage
| podpora | min. 5 roků NBD
HPE StoreVirtual 4530 4TB MLD SAS Storage | popis zařízení | Jedná se o rozšíření stávajícího úložiště vlastněného zadavatelem o další uzel, který s ním bude zapojen v clusteru a síťovém RAIDu (zrcadlení dat). Proto musí jít o zcela totožný model - HPE StoreVirtual 4530 4TB MLD SAS Storage |  |  | Jednotková cena
| příslušenství | 2 ks 10 Gb/s SFP+ single mode 10 km (LR) modul, originální a plně kompatibilní s nabízeným polem. |  |  | Kč bez DPH | Kusy | celekm Kč bez DPH
| příslušenství | 2 ks 10 Gb/s SFP+ single mode 10 km (LR) modul, originální a plně kompatibilní se zařízením Cisco Nexus 7000 (zadavatelem vlastněný síťový prvek). |  |  |  | 1 | 0
| podpora | min. 5 roků, s garantovaným vyřešením problému do 6 hodin u zákazníka.