## souhrn
Akce: | REKONSTRUKCE m.č.N1014 V OBJEKTU T
Část: ELEKTRO | ELEKTROINSTALACE
Zpracovatel: Ing.Boudný | VÝPIS MATERIÁLU
REKAPITULACE
|  |  | MONTÁŽ | MATERIÁL | DODÁVKA
|  |  | bez DPH | bez DPH | bez DPH
| hod. | Kč/hod | Kč |  | Kč
Demontáže | 20 | 0 | 0
Montážní práce |  |  | 0
Materiál nosný |  |  |  | 0
PPV z montáže |  | 6% | 0
PPV z materiálu |  | 6% |  | 0
DODÁVKA
Dopravné |  | 3.6% | 0
MONTÁŽ SOUČET |  |  | 0
MATERIÁL NOSNÝ SOUČET |  |  |  | 0
DODÁVKA |  |  |  |  | 0
ZRN bez rezervy |  |  |  | 0
ZRN včetně HZS |  |  |  | 0
HZS | hod. |  | Kč/hod |  | Kč
Výchozí revize | 16 |  | 0 |  | 0

## Elektroinstalace
ELEKTROINSTALACE
REKONSTRUKCE M.Č. N1014 V OBJEKTU T
OBJEDNATEL: |  |  | ZHOTOVITEL:
Ing. Karel Boudný
PSÈ: 602 00
Tel.: |  |  | Tel:
FAX: |  |  | FAX:
Kontaktní osoba: |  |  | Kontaktní osoba:
Vypracoval:
Materiál svítidla |  | cena/MJ | množství | MJ | celkem Kč
Sv. do lišty LED 42W, spec. technol. |  | 0 | 19 | ks | 0
pro větší věrnost bar. Vjemu
Lišta 5m pro tracks, šedá |  | 0 | 4 | ks | 0
Závěs |  | 0 | 16 | ks | 0
Napaječ levý, šedá |  | 0 | 4 | ks | 0
Stropní příchytka šedá |  | 0 | 16 | ks | 0
Koncovka lišty šedá |  | 0 | 8 | ks | 0
Celkem za: materiál svítidla |  |  |  |  | 0
Materiál
Instalační krabice
KO KRABICE KU 68 - 1902 univerz. |  | 0 | 7 | ks | 0
Krabice rozbočovací KR 97/5 |  | 0 | 10 | ks | 0
Celkem za: Instalační krabice |  |  |  |  | 0
Rozvaděče, přístr.náplň
Jistič 1.pól.10A,char.B, 10kA | např. NBN110T | 0 | 2 | ks | 0
Jistič 1.pól.16A,char.B, 10kA | např. NBN116T | 0 | 1 | ks | 0
Celkem za: rozvaděče, přístr. náplň |  |  |  |  | 0
Vodiče
KABEL CYKY 3C X 1.5 |  | 0 | 80 | m | 0
KABEL CYKY 3A X 1.5 |  | 0 | 15 | m | 0
KABEL CYKY 2AX1,5 |  | 0 | 5 | m | 0
KABEL CYKY 5C X 1.5 |  | 0 | 20 | m | 0
Celkem za: Vodiče |  |  |  |  | 0
Vypínače
Vyp. 1.pól. Řaz.01 (komplet) barva - bílá |  | 0 | 1 | ks | 0
Vyp. seriový Řaz.05 (komplet) barva - bílá |  | 0 | 1 | ks | 0
Vyp. střídavý Řaz.06 (komplet) barva - bílá |  | 0 | 2 | ks | 0
Žaluziový ovladač koléb.(komplet) barva - bílá |  | 0 | 4 | ks | 0
Celkem za: Vypínače |  |  |  |  | 0
Zásuvky
Zásuvka jednonás. H s přep.ochr.2x |  | 0 | 2 | ks | 0
Zásuvka dvojnás. B KOMPLET 2x |  | 0 | 1 | ks | 0
Zásuvka jednonás. R KOMPLET 1x |  | 0 | 3 | ks | 0
Rámeček pětinásobný, červený |  | 0 | 1 | ks | 0
Celkem za: Zásuvky |  |  |  |  | 0
Celkem za: Materiál |  |  |  |  | 0
Montáž
Montáže
Montáž svítidla - LED přisazené | 210201039 | 0 | 19 | ks | 0
Zapojení zásuvky polozap./zapuštěné 10/16A 250V 2P+Z |  | 0 | 5 | ks | 0
Montáž přístrojové krabice bez zapojení | 210010331 | 0 | 7 | ks | 0
Zapojení vypínače zapuštěného |  | 0 | 4 | ks | 0
Natažení kabelu do 5x4 pod omítku | 210800033 | 0 | 20 | m | 0
Odvíčkování nebo zavíčkování víčka na šrouby | 210010522 | 0 | 7 | ks | 0
Ukončení kabelové smrště zákl.do 5x4 mm2 | 210100258 | 0 | 3 | ks | 0
Natažení kabelu do 5x4 pevně | 210800117 | 0 | 100 | m | 0
Montáž lišty vkládací |  | 0 | 20 | m | 0
Zapojení elektrospotřebiče do 3 kW |  | 0 | 4 | ks | 0
Převzetí pracoviště |  | 0 | 10 | hod | 0
Koordinace s profesemi |  | 0 | 10 | hod | 0
,
Označení kabelu popisným štítkem |  | 0 | 3 | ks | 0
Úpravy a přepojování rozvaděčů |  | 0 | 10 | hod | 0
Vyhledávání vodičů, kabelových tras |  | 0 | 10 | hod | 0
Celkem za: Montáže |  |  |  |  | 0
Stavební práce
Sekání zdi cihlové, kapsy-krab.<100x100x50mm | 97303-1616 | 0 | 5 | ks | 0
Vysekání rýhy do stěny, omítka váp.š.do 30mm | 97408-2112 | 0 | 30 | m | 0
,
Celkem za: Stavební práce |  |  |  |  | 0
Celkem za: Montáž |  |  |  |  | 0
CELKEM CENA:
| Cena bez DPH: |  |  |  | 0