## KL Tauferovy koleje
Příloha 4.4 - pro část 4
Specifikace zakázky
Zadávací dokumentace pro veřejnou zakázku
„Kuchyňské linky Tauferovy koleje, blok C“
p.č. | název | požadovaný počet ks | cena/ks bez DPH (Kč) | celkem bez DPH (Kč)
1 | KL délky 1200 mm horní a spodní skříňky s pracovní deskou, včetně dřezu a baterie, osvětlení v provedení vše dle výkresové dokumentace vč varné elektrické dvou plotýnky (sklokeramická varná deska - dvouplotýnka, vestavěná, typ 230V, 50 Hz, 3 kW, varné plotny vybavené spirálovitou páskou a ultrarychlým nárůstem teploty/ HiLight zóna /, kontrolky zbytkového tepla, pojistka proti přehřátí, senzorový ovládací panel umístěn ve spodní části varné desky, barva černá, požadované rozměry: 48 × 300 × 520 mm) Specifikace zářivky pod linku: Typ LED zářivkové svítidlo: Funkce Vypínač na těle svítidla; LED technologie Materiál plast Barva stříbrná Výška 29 mm Šířka 85 mm Délka 585 mm Patice Integrovaný LED modul Světelný zdroj (žárovka) LED/6W/230V Stupeň krytí (IP) IP20 Žárovky součástí balení ANO (LED) Počet žárovek Integrovaný LED modul Barva světla 4200 K Záruční doba 3 roky ZDARMA Na přímé zapojení 230V | 66 | 0 | 0
2 | KL délky 1200 mm ve spodní části prostor na podstavnou lednici š 600 + P skříňka, horní 2 ks skříněk v provedení vše dle výkresové dokumentace | 66 | 0 | 0
Cena celkem za dílo v Kč bez DPH |  |  |  | 0
Provedení:
Dle popisků a výkresové dokumentace, prostory nutné před započetím výroby zaměřit na místě
Součástí cenové nabídky jsou náklady na dopravu a montáž do místa plnění a umístění KL na jednotlivé studentské pokoje, odnos a ekologická likvidace starých KL.
Termín dodávky: po podpisu SoD a schválení výkresové dokumentace; provedení montáže 12. - 31.7.2017
Záruční doba na výrobky minimálně 48 měsíců.
Záruční doba na elektrospotřebiče 24 měsíců
Dodavatel:
Datum: