## Rozpočet
Pozice | Název | Mj | Počet | Materiál | Materiál celkem | Montáž | Montáž celkem | Cena | Cena celkem | Hmotnost | Hmotnost celkem
Zařízení 1 - Zvlhčování
1-01 | Elektrodový parní zvlhčovač do místnosti parní výkon 6 kg vody /hod s jednou parní tryskou DN 25 a příkonem 4,5 kW; 6,5 A; 400 V; plynulá regulace s pomocí externího čidla vlhkosti | ks | 1 | 0 | 0 |  | 0 | 0 | 0 |  | 0
| Aktivní čidlo pro regulaci CVM2 20%-85 % rH při teplotě 15 °- 35°C | ks | 1 |  | 0 |  | 0 | 0 | 0 |  | 0
| Zařízení 1 - Zvlhčování - celkem |  |  |  | 0 |  | 0 |  | 0 |  | 0
Zařízení 2 - Klimatizace laboratoří
2-01 | Nástěnná klimatizační jednotka s chladícím výkonem 950 W; 230 V; 50 Hz - příkon 0,465 / 0,685 kW | ks | 1 |  | 0 |  | 0 | 0 | 0 |  | 0
| Čerpadlo kondenzátu | ks | 1 |  | 0 |  | 0 | 0 | 0 |  | 0
2-02 | Nástěnná klimatizační jednotka s chladícím výkonem 2 900 W; 230 V; 50 Hz - příkon 0,65 / 0,73 kW | ks | 1 |  | 0 |  | 0 | 0 | 0 |  | 0
| Čerpadlo kondenzátu | ks | 1 |  | 0 |  | 0 | 0 | 0 |  | 0
2-03 | Kondenzační jednotka Multi Split 4kW chlazení 4,4 kW topení | ks | 1 |  | 0 |  | 0 | 0 | 0 |  | 0
| Drátový dálkový ovládač | ks | 2 |  | 0 |  | 0 | 0 | 0 |  | 0
2-04 | Potrubí chladiva | bm | 56 |  | 0 |  | 0 | 0 | 0 |  | 0
2-05 | Potrubí odvodu kondenzátu | bm | 15 |  | 0 |  | 0 | 0 | 0 |  | 0
| Zařízení 2 - Klimatizace laboratoří - celkem |  |  |  | 0 |  | 0 |  | 0 |  | 0
Společný materiál
MONTÁŽ KOVOVÝCH ATYPICKÝCH KONSTRUKCÍ
| do 5 kg | kg | 8 |  | 0 |  | 0 | 0 | 0 |  | 0
SORTIMENT NA ZHOTOVENÍ ZÁVĚSŮ A PODPĚR CELKEM
| materiál celkem: | kg | 12 |  | 0 |  | 0 | 0 | 0 |  | 0
SPOJOVACÍ MATERIÁL
| šrouby, matice, podložky | kpl | 6 |  | 0 |  | 0 | 0 | 0 |  | 0
| Společný materiál - celkem |  |  |  | 0 |  | 0 |  | 0 |  | 0

## Parametry
Specifikace prací a dodávek vzduchotechnických zařízení
Akce | MU laboratoř dřeva v objektu P
Projekt | D.1.4c - Vzduchotechnika
Investor | Mendelova univerzita Brno, Zemědělská 1, 613 00 Brno
Z. č.
A. č.
Smlouva
Vypracoval
Kontroloval
Datum
Zpracovatel
CÚ
Poznámka | Uvedené ceny jsou v Kč a nezahrnují DPH, pokud to není uvedeno.
Doprava % | 3,60
Cena přesunu 1 kg | 0,60
PPV % | 5,00
Zednické výpomoci % | 1,60
Komplexní zkoušky % | 0,00
GZS % | 0,00
Provozní vlivy % | 0,00
Kompletační činnost - a | 0,00
Kompletační činnost - b | 0,952842
Kompletační činnost - k1 | 0,00
Kompletační činnost - k2 | 0,00
Roční nárůst cen 1 | 0,00
Roční nárůst cen 2 | 0,00
1. sazba DPH % - i pro přirážky rekapitulace | 21
2. sazba DPH % | 15