## Tech. spec. k ocenění
komodita č. 1: | Automatický senzor pro měření teploty a vlhkosti půdy
specifikace komodity č. 1 (senzory): | 1. | Vhodné pro zakopání do hloubky až 1 m profilu půdy (1 m kabel mezi senzorem a komunikačním portem umožňující stahování dat bez nutnosti vykopání senzoru).
| 2. | Teploměr v místě měření vlhkosti půdy a teploměr na konci 1m kabelu pro nadzemní teplotu. Přesnost teploměru alespoň ±0.5 °C.
| 3. | Měření objemové vlhkosti 0-100 % s přesností alespoň ±1 %.
| 4. | Ukládání dat do data loggeru s možností změny intervalu ukládání alespoň od 1 minuty do 1 hodiny. Data logger s kapacitou záznamu alespoň 500 000 hodnot, nevolatilní paměť.
| 5. | Napájení baterií pro alespoň 5 let nepřerušený provoz bez nutnosti výměny baterie.
| 6. | Vhodný pro instalaci do externích (přírodních) podmínek, celková konstrukce senzoru i s data loggerem odolná vůči prachu a vodě (odpovídající alespoň IP 68), mrazuvzdorný.
| 7. | Jednoduchý přenos dat mezi data loggerem a počítačem bez nutnosti připojení kabelu k data loggeru.
| 8. | Součástí je komunikační software a technika pro přenos a zpracování dat ze senzoru do počítače.
Nabídková cena dodavatele senzory | Komodita č. 1 (senzor): nabídková cena v Kč bez DPH za 1 kus:
| Komodita č. 1 (senzor): nabídková cena v Kč bez DPH za 170 kusů: |  | 0
komodita č. 2: | Automatický napěťový datalogger se zdrojem referenčního napětí
specifikace komodity č. 2 (dataloggery): | 1. | Kompaktní data logger vhodný pro měření a ukládání hodnot elektrického napětí z lineárního potenciometru Bourns 3046L-3-103, který již zadavatel vlastní a z tohoto důvodu požaduje kompatibilitu zařízení.
| 2. | Rozlišení A/D převodníku alespoň 15 bit.
| 3. | Přesnost měření napětí lepší než ±0,1 % z celkového rozsahu napájecího napětí a lepší než ±1 µm z rozsahu potenciometru.
| 4. | Součástí data loggeru je zdroj referenčního napětí a konstantního proudu procházejícího přes potenciometr a teploměr s přesností alespoň ±0.5 °C.
| 5. | Napájeno baterií pro alespoň 5 let nepřerušený provoz bez nutnosti výměny.
| 6. | Ukládání dat do data loggeru s možností změny intervalu ukládání 1 minuta až 1 hodina. Data logger s kapacitou záznamu alespoň 500 000 hodnot, nevolatilní paměť.
| 7. | Data logger je zakončen neosazeným 3-žílovým kabelem pro připojení externího potenciometru v zapojení zem, signál a referenční napětí, či jiné voděodolné připojení externího potenciometru (vhodný konektor apod.)
| 8. | Vhodný pro instalaci do externích (přírodních) podmínek, celková konstrukce data loggeru odolná vůči prachu a vodě (odpovídající alespoň IP 68).
| 9. | Jednoduchý přenos dat mezi data loggerem a počítačem bez nutnosti připojení kabelu k data loggeru.
| 10. | Součástí je komunikační software a technika pro přenos a zpracování dat z data loggeru do počítače.
Nabídková cena dodavatele dataloggery | Komodita č. 2 (datalogger): nabídková cena v Kč bez DPH za 1 kus:
| Komodita č. 2 (datalogger): nabídková cena v Kč bez DPH za 264 kusů: |  | 0
Celková nabídková cena dodavatele za senzory 170 ks + dataloggery 264 ks | Celková nabídková cena v Kč bez DPH: |  | 0
Výše DPH v Kč:
| Ceková nabídková cena v Kč včetně DPH: |  | 0