## JAK
Příloha B Cenový návrh - Specifikace zakázky
Zadávací dokumentace pro veřejnou zakázku malého rozsahu
„Výměna dveří a prahů na kolejích J.A.Komenského“
Místo provedení: Koleje J. A. Komenského, Kohoutova 11, 613 00 Brno, blok D (1. - 5. patro)
Položkový soupis prací a dodávek |  | množství | MJ | cena za MJ bez DPH | cena celkem bez DPH
dveře pravé | 80cm, požární odolnost 30 min., lamino, buk | 110 | ks |  | 0
dveře levé |  | 110 | ks |  | 0
kování | max. za 300,-Kč (nikl, štítkové, klika/klika) | 220 | ks |  | 0
montáž | dveří, kování | 1 | kpl |  | 0
demontáž a montáž zámků |  | 1 | kpl |  | 0
prahy |  | 220 | ks |  | 0
demontáž a montáž prahů |  | 1 | kpl |  | 0
likvidace odpadu |  | 1 | kpl |  | 0
celková cena bez DPH |  |  |  |  | 0
Součástí jednotkové ceny bude doprava do místa plnění, usazení dveří na určené pokoje, včetně seřízení, dotažení pantů
a ekologická likvidace starých dveří a prahů.
Termín realizace: |  | 1. 7. - 20. 7. 2017
Technická specifikace dveří: |  | Protipožární jednokřídlé hladké dveře s polodrážkou osazené v ocelové zárubni, s deklarovanou třídou požární bezpečnosti EI,EW 30DP3, které slouží jako požární uzávěr ( s příslušným zabudovaným kování) pro dělení prostorů na požární úseky a na únikových cestách. Výše uvedené dveřní křídlo může být osazeno bez dveřního zavírače nebo s dveřním zavíračem s deklarovanou hodnotou C0. Druh konstrukce výše popsaných dveří je DP3.
Povrchová úprava: lamino 0,2m tloušťka
Atestovaná konstrukce dveří určených ke zkrácení
Osazení provádí pracovník s certifikátem, který ho opravňuje k montáži PO dveří
Specifikace prahy: |  | š - 60 mm x d - 830 x v - 30 - 50mm dle nerovnosti podlahy
Záruční doba minimálně 48 měsíců.
Zhotovitel:
Datum: