## specifikace AE
Technická specifikace zařízení – nabízené zařízení musí splňovat minimálně následující kritéria:
splnění kritéria ANO/NE
1 | Automatická elektroforéza pro analýzu DNA, RNA | 1 ks
Systém pro automatickou analýzu NK spojený s počítačovou interpretací a vizualizací výstupů, pro automatickou analýzu kvality, kvantity (velikosti, integrity, koncentrace) RNA a DNA na bázi automatické elektroforetické separace individuálních vzorků s robotickým dávkováním z jednotlivých zkumavek i 96-jamkových mikrotitračních destiček.
System umožňuje práci s malými objemy (max 2 μl).
Standardizovaný systém pro určení kvality RNA (RIN – RNA integrity number) a DNA (DIN – DNA integrity number).
SW pro analýzu dat a PC součástí dodávky.
Počet vzorků - min. 1, max. 96 v jednom běhu.
Spotřeba vzorku - max. 2 μl.
Plata pro vzorky s čárovým kódem.
Integrovaný robotický pipetovací systém bez nutnosti pořízení doplňkových přístrojů.
Doba analýzy do 1,5 minuty na vzorek.
Zabránění kontaminace mezi vzorky - samostatné elektroforetické dráhy pro každý vzorek.
Kompatibilita s přípravou vzorků pro kvantitativní PCR, sekvenování nové generace, microarray.
Blok pro použití zkumavkových stripů nebo 96 jamkové destičky jako zdroje vzorku.
Rozsah analýzy RNA - rozsah velikosti 100 až 6000 nukleotidů, citlivost 500 pg/μl.
Rozsah analýzy DNA - možnost analyzovat fragmentovanou i genomovou DNA.
Senzitivita od 5 pg/μl dle aplikace.
Software musí umožňovat přístup k surovým datum.
Pro případ poruchy bude garantována rychlost znovuuvedení do provozu do 14 dnů nebo zajištění náhradního přístroje po dobu opravy.
Součástí dodávky bude spotřební materiál určený pro otestování přístroje po jeho uvedení do provozu v rozsahu minimálně 100 vzorků DNA o rozměrech 100-5000 bp.
Záruka minimálně 2 roky.
Základní zaškolení obsluhy min. 4 hod/5 osob.
Zajištění záručního servisu, odezva servisního střediska do 24 hodin.
Dodání výrobku do 4 týdny po potvrzení přijetí objednávky.
Vybraný dodavatel musí být na vyžádání zadavatele schopen předložit dokumenty, prokazující splnění shora uvedených a potvrzených technických skutečností, z veřejně dostupných informačních zdrojů, jako jsou: dostupné firemní prospekty a/nebo internetové stránky výrobce. Takovéto dokumenty musí být předloženy v českém, případně anglickém jazyce.