## specifikace skener
Technická specifikace zařízení – nabízené zařízení musí splňovat minimálně následující kritéria:
splnění kritéria ANO/NE
1 | Skener kořenů včetně vyhodnocovacího software | 1 ks
Scaner:
Zařízení pro analýzu kořenových systémů: zařízení se skládá ze speciálního skaneru, který eliminuje stíny při snímání kořenového vzorku, dále pak ze speciálního softwaru na bázi analýzy obrazu.Skaner slouží k naskenování vysoce kvalitního obrazu kořenového systému. Software následně analyzuje naskenovené obrazy kořenových soustav.
Oboustranné nasvícení obrazu
Velikost sken. obrazu min. 30x43 cm
Optické rozlišení min. 2400 DPI
Velikost pixelu max. 0,011mm
Počet bitů na 1 pixel - stupně šedé 16
Počet bitů na 1 pixel - barevná škála 48
Rozhraní USB/Firewire
Driver TWAIN
Přenos souborů do PC
Software:
Software pro zpracování, vizualizaci a analýzu dat
Software kompatibilta: Windows 7, MS Office 2010
Příslušenství:
Podnosy pro umístění kořenů do skeneru
Délka záruky min 12 měsíců
Instalace v místě dodání a zaškolení v min. rozsahu 2 hodin
Zajištění záručního servisu
Dodání předmětu plnění do 8 týdnů po potvrzení přijetí objednávky
Vybraný dodavatel musí být na vyžádání zadavatele schopen předložit dokumenty, prokazující splnění shora uvedených a potvrzených technických skutečností, z veřejně dostupných informačních zdrojů, jako jsou: dostupné firemní prospekty a/nebo internetové stránky výrobce. Takovéto dokumenty musí být předloženy v českém, případně anglickém jazyce.