## List1
Cenový návrh - Specifikace zakázky
Zadávací dokumentace pro veřejnou zakázku malého rozsahu
„Dodávka elektrospotřebičů pro provozy SKM MENDELU“
3. část - sklokeramické varné desky, žehličky, rychlovarné konvice
Název zboží | Technické parametry | Požadované rozměry v cm | Barva | Počet ks | Cena za ks v Kč bez DPH | Cena celkem v Kč bez DPH | Místo dodání
sklokeramická varná deska | dvouplotýnka, typ 230V, 50 Hz, 2,9 kW, varné plotny vybavené spirálovitou páskou a ultrarychlým nárůstem teploty, kontrolky zbytkového tepla, pojistka proti přehřátí, jednoduché ovládání | max. šířka 28,8, výška 5, délka 51 | černá | 42 |  | 0 | koleje J.A.Komenského, Brno
žehlička | Příkon: 1600 W Nerezová žehlící plocha Průsvitná nádržka na vodu se snadným plněním (objem 200 ml) Plynulá regulace teploty Systém samočištění Self-cleaning odstraňující minerální usazeniny Možnost vertikálního napařování Parní impuls Plynulá regulace výstupu páry Tlačítko pro kropení Termostat Světelná kontrolka signalizující udržování nastavené teploty Koncovka přívodního kabelu otočná o 360° zamezuje kroucení a zamotávání Plnící nádobka součástí dodávky Délka přívodního kabelu: 165 cm | Rozměry (V x Š x D): 12,5 x 9,9 x 26 cm |  | 5 |  | 0 | koleje J.A.Komenského, Brno
rychlovarná konvice | Objem 1 l Vodoznak Uskladnění síťového kabelu v podstavci Bezpečnostní zajištění víka Filtr pro zachycení nečistot a usazenin, vyjímatelný a omyvatelný Topné dno z nerezové oceli se zakrytou topnou spirálou Trojnásobné bezpečnostní jištění: Ochrana proti přehřátí při zapnutí bez vody Automatické vypnutí při sejmutí z podstavce Automatické vypnutí po dosažení bodu varu Středový 360° konektor Přepínač zapnuto/vypnuto na držadle Světelná kontrolka zapnutí Příkon 2000W Středový konektor Sunlight |  |  | 30 |  | 0 | koleje J.A.Komenského, Brno
celkem | [5 empty] | 0
Součástí cenové nabídky jsou náklady na dopravu do místa plnění.
Adresa místa plnění: VŠ koleje J.A.Komenského, ul. Kohoutova 3-11, Brno
Termín dodání: | 14. - 27. 8. 2017
Dodavatel:
Datum: