## Glycerol surový - krmivo
Příloha A_Technická specifikace části č. 5 (krmivo - glycerol)
Požadované složení krmné směsi |  |  | Popis | Použití | Přípustná balení | předpokládaný objem dodávek po dobu platnosti rámcové dohody | Nabídková cena v Kč bez DPH za 1 kg komodity
Glycerol (1,2,3 - propantriol) | 80 | % | tekutina | výživa skotu | 1250 kg (1000 l) | 40 000 kg
NEL | 13.5 | MJ/kg
ME | 19,0 | MJ/kg
popel | max. 8 | %
org. zbytek | max. 1.5 | %
Sodík (Na) | max. 2 | %
Celková nabídková cena za předpokládaný objem dodávek: | [6 empty] | 0