## tit. list
Stavba: | REKONSTRUKCE CHODEB obj.B, úst.422 a 426, 4.NP
Objekt: | ELEKTROINSTALACE
Investor: | Mendelova univerzita v Brně
Místo: | Areál Mendelu, Zemědělská 1, Brno 613 00
Stupeň: | Dokumentace pro realizaci stavby
E02 – VÝKAZ VÝMĚR
Zodpovědný projektant: | Michal Buryan
Malešovice 228, 664 65
| Tel: | 731 695 530
| Email: | buryan.michal@seznam.cz
Vypracoval: | Michal Buryan |  | Datum: | 04/2017

## 1
Položka číslo | Popis | Chodba jižní křídlo + WC ženy | Chodba východní křídlo + WC muži + místnost REK | jedn. | množství celkem | Dodávka |  | Montáž |  | Demontáž
| DODÁVKA A MONTÁŽ |  |  |  |  | Jedn. cena | Celková cena | Jedn. cena | Celková cena | Jedn. cena | Celková cena
1 | Vypínač kolébkový, řaz 1, 250V AC, 10A, IP20, vč.krytu. | 8 | 7 | ks | 15 |  | 0 |  | 0
2 | Ovladač zapínací (tlačítko), 1 x NO, 250V AC, 10A, IP20, vč. krytu s průzorem + orientační doutnavka. | 8 | 11 | ks | 19 |  | 0 |  | 0
3 | Zásuvka jednonásobná s ochranným kolíkem, s clonkami, 250V AC, 16A, IP20, bílá barva, zapuštěná (položka obsahuje strojek zásuvky a kryt, rámeček není součástí položky). | 6 | 9 | ks | 15 |  | 0 |  | 0
4 | Rámeček pro elektroinstalační přístroje - jednonásobný, bílá barva, plastový. | 17 | 27 | ks | 44 |  | 0 |  | 0
5 | Rámeček pro elektroinstalační přístroje - dvojnásobný, bílá barva, plastový, vodorovný. | 3 | 0 | ks | 3 |  | 0 |  | 0
6 | Krabice univerzální/přístrojová pod omítku, materiál tvrdý samozhášivý polyvinylchlorid (PVC) s teplotní odolností -5 °C až 60 °C. Krabice dle požadavků ČSN EN 60 670-1 čl. 18 vyhovují zkoušce odolnosti proti nadměrnému teplu a hoření žhavou smyčkou s teplotou 850 °C. Třída reakce na oheň A1 až D ve smyslu ČSN EN 13 501-1. Krabice jsou určené pro rozvody s napětím 400 V a s proudem max 16 A. Základní barva krabic pod omítku je světle šedá (RAL 7035). | 30 | 30 | ks | 60 |  | 0 |  | 0
7 | Krabice univerzální/přístrojová pod omítku, materiál tvrdý samozhášivý polyvinylchlorid (PVC) s teplotní odolností -5 °C až 60 °C. Krabice dle požadavků ČSN EN 60 670-1 čl. 18 vyhovují zkoušce odolnosti proti nadměrnému teplu a hoření žhavou smyčkou s teplotou 850 °C. Třída reakce na oheň A1 až D ve smyslu ČSN EN 13 501-1. Krabice jsou určené pro rozvody s napětím 400 V a s proudem max 16 A. Základní barva krabic pod omítku je světle šedá (RAL 7035). Vč. krycího víčka bílé barvy | 10 | 10 | ks | 20 |  | 0 |  | 0
8 | Krabice rozbočovací nástěnná, materiál tvrdý samozhášivý polyvinylchlorid (PVC) s teplotní odolností -5 °C až 60 °C. Krabice dle požadavků ČSN EN 60 670-1 čl. 18 vyhovují zkoušce odolnosti proti nadměrnému teplu a hoření žhavou smyčkou s teplotou 850 °C. Třída reakce na oheň A1 až D ve smyslu ČSN EN 13 501-1. Krabice jsou určené pro rozvody s napětím 400 V a s proudem max 16 A. Barva bílá/šedá. max. počet kabelů pro svorkování 3 ks (2x kabel CYKY-J 3x4mm2+1x kabel CYKY-J 3x2,5mm2), IP44, vč. 3-PIN bezšroubových svorek, průřez 1,5-4mm2 | 10 | 15 | ks | 25 |  | 0 |  | 0
9 | Kabelový žlab děrovaný 62x50 vč. víka, materiál: žárově pozinkovaná ocel, vč. veškerého příslušenství (spojky,uzemňovací spony, podpěry,desky pod krabicové rozvodky, ocelové profily, výložníky aj.). Zatížitelnost kabelových tras musí být přizpůsobena očekávané hmotnosti kabelů. Rozteč mezi výložníky bude max. 2000mm | 0 | 5 | m | 5 |  | 0 |  | 0
10 | Kabelový žlab děrovaný 250x50 vč. víka, materiál: žárově pozinkovaná ocel, vč. veškerého příslušenství (spojky, uzemňovací spony, podpěry,desky pod krabicové rozvodky, ocelové profily, výložníky aj.). Zatížitelnost kabelových tras musí být přizpůsobena očekávané hmotnosti kabelů. Rozteč mezi výložníky bude max. 2000 mm. | 55 | 70 | m | 125 |  | 0 |  | 0
11 | Zářivkové svítidlo 2x36W, IP20, 230V AC s elektronickým předřadníkem 4000K, bílé, vč. světelných trubic T8/G13 | 0 | 1 | ks | 1 |  | 0 |  | 0
12 | LED panel 600x600, zapuštěný do SDK podhledu (vč. rámečku pro zapuštění), min. 3000 lm, 4000K, vč. napájecího zdroje, IP20, 230V AC, životnost min. 30000 hodin | 11 | 0 | ks | 11 |  | 0 |  | 0
13 | Stropní žárovkové svítidlo 4xE27 s dřevěným dekorem, rozměr 500x500mm, IP20, 230V AC, vč. 4x LED žárovka E27, min. 800 lm, 4000K, úhel rozptylu 300 stupňů | 0 | 17 | ks | 17 |  | 0 |  | 0
14 | Kruhové nástěné svítidlo 2xE27, IP20, 230V vč. 2x LED žárovkového zdroje E27, min. 850 lm, 4000K, 230V AC, úhel rozptylu min. 300 stupňů | 2 | 3 | ks | 5 |  | 0 |  | 0
15 | Led kulatý vestavný panel, výkon min. 18W, průměr min. 225 mm, bílá barva, min. 1500 lm, 4000K, 230V AC, IP20 vč. nestmívatelného napájecího zdroje | 2 | 3 | ks | 5 |  | 0 |  | 0
16 | Elektrický osoušeč rukou nerez, 230V AC, max. 1500 W, IP23, nástěnný vč. 2x HEPA filtr pro zkušební provoz | 1 | 1 | ks | 2 |  | 0 |  | 0
17 | Zásobníkový ohřívač TUV 5 litrů, instalace pod umyvadlo, regulace teploty, příkon max 2000W, IP23, 230V AC | 0 | 1 | ks | 1 |  | 0 |  | 0
18 | Zapuštěné bodové svítidlo, průměr max 100mm, kovové, výklopné, bílá barva, vč. LED zdroje GU10, min. 500 lm, 4000K, úhel 120 stupňů a vč. objímky. IP20, 230V AC | 8 | 4 | ks | 12 |  | 0 |  | 0
19 | Nástěnné bodové svítidlo, otočné, 230V AC, bílá barva, IP20 vč. led zdroje GU10 5W, 4000K, min. 500lm | 8 | 0 | ks | 8 |  | 0 |  | 0
20 | Montáž stávajícího nouzového svítidla Beghelli Elplast typ Pluraluce LED 24W, 230V AC na nový podhled vč. zapojení stávajícího kabelu CYKY-J 5x1,5mm2 | 2 | 2 | ks | 4 |  | 0 |  | 0
21 | Osvětlení 6 ks police (rozměr 1 ks police šířka 1000mm, hloubka 200mm), položka obsahuje: - 10 m LED pásku, výkon 4,8W/m, 4000 K, IP20, 12V DC, dělitelnost každých 5 cm, samolepící - 6 x konektor pro připojení LED pásku bez pájení - 10 m nástěnného hliníkového profilu s difuzorem a s koncovkami - Zdroj pro LED pásky, výkon 60W, 230V AC/12V DC - Krabice pod omítku rozměr 150x150x73 s víčkem pro instalaci zdroje - 15 m dvojlinka s PVC izolací, typ CYH 2x1,5mm, bílá barva - podružný materiál | 1 | 0 | set | 1 |  | 0 |  | 0
22 | Samolepící fotoluminiscenční tabulky, znázorňující směr úniku "průběžný", materiál plast 200x100mm | 5 | 5 | ks | 10 |  | 0 |  | 0
23 | Samolepící fotoluminiscenční tabulky, znázorňující směr úniku "vpravo", materiál plast 200x100mm | 5 | 5 | ks | 10 |  | 0 |  | 0
24 | Samolepící fotoluminiscenční tabulky, znázorňující směr úniku "vlevo", materiál plast 200x100mm | 5 | 5 | ks | 10 |  | 0 |  | 0
25 | Kabel měděný s plným jádrem, izolace PVC, plášť PVC, jmenovité napětí Un/U 450V/750V, zkušební napětí 2,5 kV, max teplota při zkratu 160°C, provozní teplota -30°C až 70°C, UV stabilita, odolnost proti šíření plamene dle ČSN ČSN EN 60332-1-2, typové označení CYKY-J 3x1,5mm2 | 380 | 400 | m | 780 |  | 0 |  | 0
26 | Kabel měděný s plným jádrem, izolace PVC, plášť PVC, jmenovité napětí Un/U 450V/750V, zkušební napětí 2,5 kV, max teplota při zkratu 160°C, provozní teplota -30°C až 70°C, UV stabilita, odolnost proti šíření plamene dle ČSN ČSN EN 60332-1-2, typové označení CYKY-J 3x2,5mm2 | 45 | 95 | m | 140 |  | 0 |  | 0
27 | Kabel měděný s plným jádrem, izolace PVC, plášť PVC, jmenovité napětí Un/U 450V/750V, zkušební napětí 2,5 kV, max teplota při zkratu 160°C, provozní teplota -30°C až 70°C, UV stabilita, odolnost proti šíření plamene dle ČSN ČSN EN 60332-1-2, typové označení CYKY-J 3x4mm2 | 60 | 70 | m | 130 |  | 0 |  | 0
28 | Kabel měděný s plným jádrem, izolace PVC, plášť PVC, jmenovité napětí Un/U 450V/750V, zkušební napětí 2,5 kV, max teplota při zkratu 160°C, provozní teplota -30°C až 70°C, UV stabilita, odolnost proti šíření plamene dle ČSN ČSN EN 60332-1-2, typové označení CYKY-J 5x1,5mm2 | 30 | 40 | m | 70 |  | 0 |  | 0
29 | Kabel měděný s plným jádrem, izolace PVC, plášť PVC, jmenovité napětí Un/U 450V/750V, zkušební napětí 2,5 kV, max teplota při zkratu 160°C, provozní teplota -30°C až 70°C, UV stabilita, odolnost proti šíření plamene dle ČSN ČSN EN 60332-1-2, typové označení CYKY-J 5x6mm2 | 0 | 35 | m | 35 |  | 0 |  | 0
30 | Kabel měděný s plným jádrem, izolace PVC, plášť PVC, jmenovité napětí Un/U 450V/750V, zkušební napětí 2,5 kV, max teplota při zkratu 160°C, provozní teplota -30°C až 70°C, UV stabilita, odolnost proti šíření plamene dle ČSN ČSN EN 60332-1-2, typové označení CYKY-J 5x16mm2 | 0 | 50 | m | 50 |  | 0 |  | 0
31 | Vodič měděný s plným jádrem, izolace PVC, jmenovité napětí Un/U 450V/750V, zkušební napětí 2,5 kV, max teplota při zkratu 160°C, provozní teplota -40°C až 70°C, UV stabilita, odolnost proti šíření plamene dle ČSN ČSN EN 60332-1-2, typové označení H07V-U 6mm2, zelenožlutý | 30 | 40 | m | 70 |  | 0 |  | 0
32 | Oceloplechový zapuštěný rozvaděč R16, 144 modulů, IP43, rozměry 1046x606x165mm, bílá barva, vč. vnitřní výzbroje a vnitřního prodrátování. Provedení rozvaděče viz. výkres E05 | 1 | 0 | ks | 1 |  | 0 |  | 0
33 | Oceloplechový zapuštěný rozvaděč R17, 144 modulů, IP43, rozměry 1046x606x165mm, bílá barva, vč. vnitřní výzbroje a vnitřního prodrátování. Provedení rozvaděče viz. výkres E07 | 0 | 1 | ks | 1 |  | 0 |  | 0
34 | Oceloplechový zapuštěný rozvaděč R18, 144 modulů, IP43, rozměry 1046x606x165mm, bílá barva, vč. vnitřní výzbroje a vnitřního prodrátování. Provedení rozvaděče viz. výkres E10 | 0 | 1 | ks | 1 |  | 0 |  | 0
35 | Zapuštěná oceloplastová rozvodnice R4.1, 12 modulů, IP43, bílá barva, vč. vnitřní výzbroje a prodrátování. Provedení rozvodnice viz. výkres E06 | 1 | 0 | ks | 1 |  | 0 |  | 0
36 | Zapuštěná oceloplastová rozvodnice R4.2, 12 modulů, IP43, bílá barva, vč. vnitřní výzbroje a prodrátování. Provedení rozvodnice viz. výkres E08 | 0 | 1 | ks | 1 |  | 0 |  | 0
37 | Nástěnná plastová rozvodnice R-REK, 24 modulů, IP43, bílá barva, vč. vnitřní výzbroje a prodrátování. Provedení rozvodnice viz. výkres E09 | 0 | 1 | ks | 1 |  | 0 |  | 0
38 | Potrubní svorka pro uzemnění potrubí vč. Cu pásku | 2 | 2 | ks | 4 |  | 0 |  | 0
39 | Sádra elektroinstalační, 25 Kg | 2 | 2 | ks | 4 |  | 0 |  | 0
40 | Zaslepovací lišty do rozvaděče 1x12modulů, plast, bílá barva | 5 | 5 | ks | 10 |  | 0 |  | 0
41 | Podružný materiál (kabelové příchytky, izolační pásky, šrouby, hmoždinky, bezšroubové svorky, stahovací pásky, vodiče pro prodrátování rozvaděčů atd) | 1 | 1 | set | 2 |  | 0 |  | 0
42 | Protipožární ucpávka EI-30 vč. certifikátu | 2 | 2 | m2 | 4 |  | 0 |  | 0
43 | Ostatní
44 | Revize elektroinstalace dle ČSN 332000-1, ČSN 33 2000-6-61 ed.2 a ČSN 33 1500 vč. vyhotovení revizní zprávy a předání investorovi. | 1 | 1 | set | 2 |  | 0
45 | Předávací dokumentace (dokumentace obsahuje prohlášení o shodě všech elektrických výrobků, certifikáty, protokoly o zkouškách, manuály, provozní předpis, prohlášení zhotovitele o kompletnosti dodávky a montáže atd.) | 1 | 1 | set | 2 |  | 0
46 | Zakreslení skutečného stavu v průběhu realizace díla (jedná se o "ruční" zakreslení a zaznamenání všech změn, které nastaly v průběhu realizace díla do prováděcí dokumentace) | 1 | 1 | set | 2 |  | 0
48 | Demontáže
49 | Kontrola stávající elektroinstalace a elektrické zajištění všech napájecích kabelů v místnosti kde budou probíhat demontážní práce. (Nutné důkladně prověřit vedení stávající instalace z důvodu možného smyčkování napájecí kabeláže z chodby do místnosti která není předmětem dílá) | 20 | 20 | hod | 40 | [5 empty] | 0
50 | Demontáž a ekologická likvidace - zásuvka 230V, 16A, IP20 (demontáž zásuvky, odpojení kabeláže, vysekání stávající krabice, zastřižení kabelu) | 10 | 15 | ks | 25 | [5 empty] | 0
51 | Demontáž a ekologická likvidace - vypínač 230V, 10A, IP20 (demontáž zásuvky, odpojení kabeláže, vysekání stávající krabice, zastřižení kabelu) | 20 | 30 | ks | 50 | [5 empty] | 0
52 | Demontáž a ekologická likvidace - obočná krabice KU68 230V, 10A, IP20 (odpojení kabelů, vysekání krabice, zastřižení kabelů) | 30 | 40 | ks | 70 | [5 empty] | 0
53 | Demontáž a ekologická likvidace - dřevěné žárovkové svítidlo 3xE27 | 0 | 15 | ks | 15 | [5 empty] | 0
54 | Demontáž a ekologická likvidace - stávající zapuštěný rozvaděč R16, oceloplechový rozvaděč rozměr 1500x1500, počet jističů 20x jednofázový jistič, 3x třífázový jistič, 1x svodič přepětí, N můstek, PE můstek | 1 | 0 | ks | 1 | [5 empty] | 0
55 | Demontáž a ekologická likvidace - stávající zapuštěný rozvaděč R17, oceloplechový rozvaděč rozměr 1500x1500, počet jističů 20x jednofázový jistič, 3x třífázový jistič, 1x svodič přepětí, N můstek, PE můstek | 0 | 1 | ks | 1 | [5 empty] | 0
56 | Demontáž a ekologická likvidace - stávající rozvaděč R4.1, zapuštěný 12-ti modulový plastový rozvaděč s výzbrojí. | 1 | 0 | ks | 1 | [5 empty] | 0
57 | Demontáž a ekologická likvidace - stávající rozvaděč R4.2, zapuštěný 12-ti modulový plastový rozvaděč s výzbrojí. | 0 | 1 | ks | 1 | [5 empty] | 0
58 | Demontáž a ekologická likidace žárovkové svítidlo kuláté/čtvercové 1xE27 | 4 | 5 | ks | 9 | [5 empty] | 0
59 | Demontáž a ekologická likvidace - zásobník na ohřev TUV 5l, 230V, 2000W | 0 | 1 | ks | 1 | [5 empty] | 0
60 | Demontáž a ekologická likvidace - osoušeč rukou, 230V AC, 1200W, rozměr 200x300mm | 1 | 1 | ks | 2 | [5 empty] | 0
61 | Demontáž a ekologická likvidace zářivkového svítidla 2x36W, IP20, 230V AC | 20 | 0 | ks | 20 | [5 empty] | 0
62 | Demontáž stávajícího nouzového svítidla Begelli Elplast typ Pluraluce LED 24W, 230V AC | 2 | 2 | ks | 4 | [5 empty] | 0
63 | Demontáž osvětlené dřevěné prosklené vitríny rozměr 1500x1500x200mm, materiál dřevo/sklo | 10 | 0 | ks | 10 | [5 empty] | 0
64 | Demontáž senzoru pisoáru a elektrické zajištění | 0 | 1 | ks | 1 | [5 empty] | 0
65 | Nepředvídatelné položky (jedná se o položku, která obsahuje časovou jednotku potřebnou na odstranění nepředvídatelných položek, které v rámci rekonstrukce mohou vzniknout) | 25 | 25 | hod | 50 | [5 empty] | 0
66 | CELKEM DODÁVKA - MONTÁŽ - DEMONTÁŽ | [5 empty] | 0 |  | 0 |  | 0
67 | CELKEM ELEKTROINSTALACE - investice | [8 empty] | 0