## slaboproud
ROZPOČET / VÝKAZ VÝMĚR
Upozornění: při realizaci je nutné všechny koncové prvky (zásuvky, čidla, tlačítka a podobně) koordinovat přímo na stavbě, a to podle dodávek zahrnutých do ostatních profesí a podle skutečně instalovaných technologií!
| ad1 TZ - doplnění racků, doplnění strukturované kabeláže z nového racku | počet |  |  | neinvestice | investice
No. | Popis položky |  | mj. | jedn. cena | celkem | celkem
1 | Rack 800x800, 45 U, D+M | 2 | ks |  |  | 0
2 | Panel s přepěťovou ochanou, 8x230V | 2 | ks |  |  | 0
3 | Patch panel pro keystony modulární, pro 48modulů, dodávka + montáž do racku prázdný | 2 | ks |  |  | 0
4 | Úprava uzemnění (CY10 žz) | 25 | m |  |  | 0
5 | Úprava přívodu 230V | 4 | hod |  |  | 0
6 | Patchcod 2m cat6a | 10 | ks |  |  | 0
7 | MONT DVOJZÁSUVKY 2xRJ | 20 | ks |  |  | 0
8 | Dvojzásuvka 2xRJ45 | 20 | ks |  |  | 0
9 | Kabel CAT6A FTP - D+M | 2100 | m |  |  | 0
10 | UKONČENÍ - FORMA NA KABELU CAT6A FTP | 80 | ks |  |  | 0
11 | MĚŘENÍ 1 KABELU CAT6A ,VYHOT. PROTOKOLU | 40 | ks |  |  | 0
12 | Keystone do patchpanelu | 40 | ks |  |  | 0
13 | Krabice KO 68 pod omítku vč. vysekání lůžka | 28 | ks |  |  | 0
14 | Trubka Monoflex,PVC pod omítkou 23-29 mm | 70 | m |  |  | 0
15 | Vodič v trubkovodu AY 2,5 | 70 | m |  |  | 0
16 | AY 2,5 B | 70 | m |  |  | 0
17 | Žlab pro kabely, 150x100, oceloplechový včetně víka, D+M komplet včetně konzoly | 120 | m |  |  | 0
18 | Uplink ze stáv. racku
19 | Kabel CAT6A FTP - D+M | 120 | m |  |  | 0
20 | UKONČENÍ - FORMA NA KABELU CAT6A FTP | 8 | ks |  |  | 0
21 | MĚŘENÍ 1 KABELU CAT6A ,VYHOT. PROTOKOLU | 4 | ks |  |  | 0
22 | Keystone do patchpanelu | 8 | ks |  |  | 0
| Požární ucpávka do 200x200 | 9 | ks |  |  | 0
| ad2 TZ - elektrická zabezpečovací signalizace | počet |  |  | neinvestice | investice
No. | Popis položky |  | mj. | jedn. cena | celkem | celkem
1 | DEMONT CIDLA INFRAPASIVNIHO | 4 | ks |  |  | 0
2 | MONT CIDLA INFRAPASIVNIHO | 4 | ks |  |  | 0
3 | IR detektor s duálním senzorem, dodávka nebo repase stávajícího | 4 | ks |  |  | 0
4 | Krabice KO 68 pod omítku vč. vysekání lůžka | 4 | ks |  |  | 0
5 | Trubka Monoflex,PVC pod omítkou 23-29 mm | 12 | m |  |  | 0
6 | Vodič v trubkovodu AY 2,5 | 12 | m |  |  | 0
7 | AY 2,5 B | 12 | m |  |  | 0
| ad3 TZ - demontáž a montáž Wifi AP | počet |  |  | neinvestice | investice
No. | Popis položky |  | mj. | jedn. cena | celkem | celkem
1 | Demontáž Wifi AP, včetně konzoly, ztížený přístup | 2 | ks |  |  | 0
2 | Dodávka WIFI AP - 100% kompatibilní se stávajícími AP, které jsou typu CISCO AIR-CAP2602 I-E-K9 | 6 | ks |  | 0
3 | Montáž Wifi AP, včetně konzoly, ztížený přístup | 6 | ks |  |  | 0
4 | Patchcod 0,5m délka cat6a | 6 | ks |  |  | 0
| ad 4 - demontáž a montáž zvonků, otevíračů, tlačítek, čtečky | počet |  |  | neinvestice | investice
No. | Popis položky |  | mj. | jedn. cena | celkem | celkem
1 | Demontáž zvonkového tlačítka, zvonku domovního | 26 | ks |  |  | 0
2 | Montáž a dodávka zvonkového tlačítka, design ABB Tango kompatibilní se čtečkami | 21 | ks |  |  | 0
3 | Montáž a dodávka domovního zvonku | 21 | ks |  |  | 0
4 | Dodávka a montáž bezdrátového tlačítka včetně výstupního bezdrátově ovládaného relé. Tako varianta klasické tlačítko na stůl včetně přívodu lištového | 21 | ks |  |  | 0
5 | Zapojení dveřního zámku, úprava a doplnění kabeláže, dodávka zámku -otevírače do záruvbě, značkový, s integrovanou akustickou signalizací, standardní | 16 | ks |  |  | 0
6 | Zapojení dveřního zámku, úprava a doplnění kabeláže, dodávka zámku -otevírače do záruvbě, značkový, s integrovanou akustickou signalizací, pro požárně odolné dveře - pro N4039 | 1 | ks |  |  | 0
7 | Demontáž četčky, montáž zpět, zapojení, oživení - pro N4017 (po dohodě se správcem systému EKV) | 2 | hod |  |  | 0
8 | Demontáž a montáž elektomechanického zámku v křídle dveř í- pro N4017 | 2 | hod |  |  | 0
9 | Dodávka nového elektromechanického zámku do křídla dveří, s panikovou funkcí, dělený čtyřhran , včetně zadlabávacího prostupu a pomocné kabeláže | 1 | ks |  |  | 0
10 | Krabice KO 68 pod omítku vč. vysekání lůžka | 60 | ks |  |  | 0
11 | Trubka Monoflex,PVC pod omítkou 23-29 mm | 80 | m |  |  | 0
12 | Lišta L20 | 12 | m |  |  | 0
13 | Zdroj 24V na DIN lištu pro zvonky a zámky, nezálohovaný | 1 | ks |  |  | 0
14 | Kabel JYTY2x1, do trubek, lišt, D+M | 250 | m |  |  | 0
15 | Kabel CYKY 2x2,5, D+M do žlabu | 190 | m |  |  | 0
16 | Kabel 2x1 pro zámek ohebný | 80 | m |  |  | 0
17 | Vodič v trubkovodu AY 2,5 | 60 | m |  |  | 0
18 | AY 2,5 B | 60 | m |  |  | 0
19 | Zapojení komponentů do systému. | 6 | hod |  |  | 0
20 | Konzultace mezi dodavatelem SLP a vytendrovaným výrobcem dveří | 4 | hod |  |  | 0
21 | Úprava přívodu 230V | 4 | hod |  |  | 0
| ad 5 - zrušení telefonní krabice | počet |  |  | neinvestice | investice
No. | Popis položky |  | mj. | jedn. cena | celkem | celkem
1 | Demontáž dřevěné krabice, ztížený přístup | 2 | ks |  |  | 0
2 | Identifikaze stávajících kabelů a vodičů vstupujících do skříně, zrušení nadbytečných kabelů a vodičů, nové ranžírování nezbytně nutných párů | 6 | hod |  |  | 0
3 | Krabice KT250, svorkovnice LSA, dodávka + montáž | 2 | ks |  |  | 0
| SOUČET CELKEM |  |  |  | 0 | 0
[5 empty] | neinvestice | investice
| CELKEM INVESTICE A NEINVESTICE |  |  |  |  | 0