## specifikace demi voda
Technická specifikace zařízení – nabízené zařízení musí splňovat minimálně následující kritéria:
splnění kritéria ANO/NE
1 | Výrobník demineralizované vody na principu reverzní osmózy (RO) | 1 ks
Základní provedení bez vstupního vodoměru, digitálního konduktometru a demineralizační kolony, s možností dodatčné instalace uvedeného
V základní výbavě obsaženo: kombinovaný hrubý mechanický filtr s aktivním uhlím, jemný mechanický filtr, RO membrána, ionex, manometry, přívodní hadice
Minimální odsolení vůči vstupní vodě 96%
Výkon min. 9 l/h
Zásobní nádrž na 50 l
Konzola pod nádrž
Automatický provoz (hladinový spínač apod.)
Instalace na zeď
Cena zahrnuje ponorný externí konduktometr
Cena včetně montáže na zeď (přívod vody, odpad a elektroinstalace již nachystány)
Záruka minimálně 2 roky
Základní zaškolení obsluhy v místě instalace
Zajištění záručního a pozáručního servisu
Dodání výrobku do 3 týdnů po objednání
2 | Výrobník demineralizované vody na principu reverzní osmózy (RO) | 1 ks
Základní provedení bez vstupního vodoměru, digitálního konduktometru a demineralizační kolony, s možností dodatčné instalace uvedeného
V základní výbavě obsaženo: kombinovaný hrubý mechanický filtr s aktivním uhlím, jemný mechanický filtr, RO membrána, ionex, manometry, přívodní hadice
Minimální odsolení vůči vstupní vodě 96%
Výkon min. 5 l/h
Zásobní nádrž na 20-25 l
Konzola pod nádrž
Automatický provoz (hladinový spínač apod.)
Instalace na zeď
Cena včetně montáže na zeď (přívod vody, odpad a elektroinstalace již nachystány)
Záruka minimálně 2 roky
Základní zaškolení obsluhy v místě instalace
Zajištění záručního servisu
Dodání výrobku do 3 týdnů od doručení objednávky
Limitní cena 55 000,- Kč bez DPH za oba výrobníky
Vybraný dodavatel musí být na vyžádání zadavatele schopen předložit dokumenty, prokazující splnění shora uvedených a potvrzených technických skutečností, z veřejně dostupných informačních zdrojů, jako jsou: dostupné firemní prospekty a/nebo internetové stránky výrobce. Takovéto dokumenty musí být předloženy v českém, případně anglickém jazyce.