## specifikace ultračistá voda
Technická specifikace zařízení – nabízené zařízení musí splňovat minimálně následující kritéria:
splnění kritéria ANO/NE
1 | Výrobník ultračisté vody | 1 ks
Výroba ultračisté vody z čisté vody (vodovodní řad) s ošetřením UV lampou a ultrafiltrací (UV/UF) s kvalitou vyhovující molekulární biologii, PCR, DNA apod.
Průtok < 1 (l/min)
Vodivost 0,055 (uS/cm)
TOC 1 - 5 (ppb)
Rezistivita při 25°C 18,2 (MΏ.cm)
Bakterie < 1 (CFU/ml)
Částice < 1 (0,22 um/ml)
Endotoxiny < 0,001 (EU/ml)
Rnázy < 0,003 (ng/ml)
Dnázy < 0,4 (pg/ul)
Cena včetně instalace v místě dodání
Záruka minimálně 2 roky
Základní zaškolení obsluhy v místě instalace
Zajištění záručního servisu
Dodání výrobku do 3 týdnů od doručení objednávky
Limitní cena 85 000,- Kč bez DPH
Vybraný dodavatel musí být na vyžádání zadavatele schopen předložit dokumenty, prokazující splnění shora uvedených a potvrzených technických skutečností, z veřejně dostupných informačních zdrojů, jako jsou: dostupné firemní prospekty a/nebo internetové stránky výrobce. Takovéto dokumenty musí být předloženy v českém, případně anglickém jazyce.