## Sheet1
Technická specifikace dodávaného zařízení: samochodný krmný vůz
potvrzení dodavatele o splnění požadavků
položka | Minimální požadovaná tecnická specifikace samochodného krmného vozu | splněno dle požadavku/ splněno nad rámec požadavku | Popis technické speficikace dodávaného krmného vozu
1 | Nový, nepoužitý stroj
2 | Samochodný dvoušnekový krmný vůz s vertikálním systémem míchání, vybavený čelní nakládací frézou
3 | Kapacita min. 20 m3
4 | Motor umístěný v zadní části stroje o min. výkonu 150 kW a současnou platnou emisní normou
5 | Rám a vana vyrobena z oceli S355 o min. tloušťce dna 25 mm a stěny min. 8 mm
6 | 2 míchací šneky z oceli S355
7 | Elektronický systém vážení s možností přenosu dat včetně programu pro zpracování zjištěných dat z krmného vozu v českém jazyce
8 | Výsuvný výložník situovaný vlevo, bezprostředně za přední nápravou
9 | Přední i zadní náprava hnaná a řízená – pohon všech 4 kol
10 | Hydro-pneumatické výškově nastavitelné odpružení přední i zadní nápravy
11 | Přepravní rychlost v intervalu min. 0 až 40 km/h
13 | Výkon čelní nakládací frézy min 150 HP
14 | Tunel čelní nakládací frézy s dopravníkem, šířka min. 800 mm
15 | CAN BUS komunikační program pro diagnostiku stroje při možných poruchách
16 | Osvětlení a způsobilost pro provoz po pozemních komunikacích
17 | Kamerový systém sestávající se z min. 3 kamer umístěných v mrtvých úhlech stroje (pravá strana stroje, míchání a couvání) včetně monitoru s přenosem obrazu od jednotlivých kamer
18 | Vyhřívaná zpětná zrcátka
19 | Centrální mazací sytém celého stroje
20 | Odpružená sedačka řidiče
22 | Předehřev chladící kapaliny a hydraulického oleje
23 | Systém automatického čištění chladiče prostřednictvím reverzního chodu lopatek vrtule chladiče
24 | Vnitřní stěny vany opatřeny plastovými dílci (prodloužení životnosti ocelové kostrukce vany)
25 | Záruka 12 měsíců dle podmínek uvedených v kupní smlouvě
V …………….dne………….2017
podpis oprávněného zástupce
Tato příloha je současně přílohou č.1 Kupní smlouvy