## List1
S1 - podlaha jízdárny | 400 | mm
jízdárenská směs (písek s příměsí geovláken) | 100 | mm
geotextílie 500g/m2 polypropylen
štěrk nebo štěrkodrť 8/16 | 50 | mm
štěrk 16/32 | 250 | mm
S2 - střešní krytina | 200 | mm
vláknocementová střešní krytina, vlnitá, barva šedá světlá, šablony 2500x918mm, vlna 50mm, kotvení samořeznými šrouby do vaznic | 50 | mm
vaznice, tenkostěnný pozinkovaný profil 142x60(55) | 150 | mm
S4 - komunikace z mechanicky zpevněného kameniva | 450 | mm
kryt (obrusná vrstva) – drobné kamenivo odpovídající MZK 0/4 | 40 | mm
kryt - normované MZK 0/32 | 100 | mm
štěrk 0/63 | 100 | mm
ŠP 16/32 nebo betonový recyklát, prolitý cementovou maltou | 210 | mm
S5 - zpevněná plocha betonová | 400 | mm
beton C30/37 XA3 s vloženou kari sítí 150/150/6mm, krytí 70mm | 200 | mm
ŠP 16/32 nebo betonový recyklát, prolitý cementovou maltou | 200 | mm
stávající terén hutněný na Edef,2 = 40MPa