## rezivo
ŘEZIVO HRANĚNÉ, smrk, hoblované
PRVEK |  | PROFIL |  | DÉLKA | POČET | OBJEM | OBJEM CELKEM
OZNAČENÍ | POPIS | š [cm] | v [cm] | [m] | [ks] | [m3/ks] | [m3]
T/01 | štítový hranol | 10 | 12 | 5 | 84 | 0.06 | 5.04
T/04 | lambrína - hranoly | 10 | 14 | 6 | 32 | 0.084 | 2.688
|  | 10 | 14 | 5 | 26 | 0.07 | 1.82
|  | 8 | 16 | 6 | 16 | 0.0768 | 1.2288
|  | 8 | 16 | 5 | 13 | 0.064 | 0.832
|  | 8 | 10 | 6 | 16 | 0.048 | 0.768
|  | 8 | 10 | 5 | 13 | 0.04 | 0.52
T/05 | sm hranol fasádní | 10 | 14 | 6 | 58 | 0.084 | 4.872
T/06 | sm hranol fasádní | 4 | 10 | 6 | 8 | 0.024 | 0.192
T/07 | sm hranol fasádní | 8 | 16 | 6 | 5 | 0.0768 | 0.384
T/09 | krycí fošna lambríny | 3 | 12 | 5 | 30 | 0.018 | 0.54
T/10 | dřevěný obklad - palubky 12,5/96mm, smrk | 1.25 | 96 | 420 m2 |  |  | 5.2375 | 419
T/11 | štítový hranol | 10 | 12 | 4 | 18 | 0.048 | 0.864
24.9863
OSB DESKY
T/08 | lambrína - OSB desky tl. 18mm | 1.8 | 80 | 114 m2 |  |  | 2.0448 | 113.6
|  | 1.8 | 70 | 100 m2 |  |  | 1.7892 | 99.4
214 m2

## plosne prvky
PLOŠNÉ PRVKY
|  | PROFIL |  | PLOCHA | OBJ. CELK.
OZNAČ. | POPIS | š [cm] | v [cm] | [m2] | [m3]
STROP
T/Z1 | fošny suš. 3 str.hobl., dl. 5m, 14 ks | 28 | 3 | 19.6 | 0.7644
T/Z2 | fošny suš., dl. 5m | 28 | 3 | 21.5 | 0.8385
STŘECHA
| bednění krovu, hobl.,desky tl.25mm, |  | 2.5 | 97 | 2.425
| záklop podlomení, desky stavební tl.25mm |  | 2.5 | 8.64 | 0.216
| bednění vikýře hobl.,desky tl.25mm, |  | 2.5 | 4 | 0.1
T/Z5 | bednění štítu, fošny suš. 3 str.hobl., dl. 4m | 28 | 3 | 18 | 0.756
CELKEM
| fošny sušené (záklop+štít+rezerva) | 28 | 3 |  | 2.5
| desky stavební omítané tl.25mm | cca 15 | 2.5 |  | 3
BEZ IMPREGNACE

## izolace
| délka | výška | šířka | objem | objem balíku | počet balíků
kolem roubení | 12.8 | 0.35 | 2.7 | 12.096 | 0.098 | 123.4286
krov | 9.2 | 0.35 | 11.3 | 36.386 | 0.098 | 371.2857
štíty | 8 | 0.35 | 4 | 11.2 | 0.098 | 114.2857
strop | 4.5 | 0.2 | 3.5 | 3.15 | 0.098 | 32.1429
|  |  |  | 62.832 |  | 641.1429 | 30 | 19234.2857
pěnosklo | 45 | 0.15 | 6.75
2000
4000
| 2.16 | 3.24
| 14 | 17.5