## Stavební rozpočet
Stavební rozpočet
Název stavby: |  | Výstavba multifunkční haly - jízdárna, předvádění skotu a dalších chovných zvířat pro studenty | Doba výstavby: |  |  |  | Objednatel:
Druh stavby a účel: |  | D.1.4. Technika prostředí staveb - silnoproudá elektrotechnika | Začátek výstavby: |  |  |  | Projektant:
Lokalita: |  | Brno | Konec výstavby: |  |  |  | Zhotovitel:
JKSO: |  |  | Zpracováno dne: |  | 2017-05-08 |  | Zpracoval: | Martiníková
[5 empty] | Jednot. | Náklady (Kč) |  |  | Hmotnost (t)
Č | Kód | Zkrácený popis | M.j. | Množství | cena (Kč) | Dodávka | Montáž | Celkem | Jednot. | Celkem
| 90 | Hodinové zúčtovací sazby (HZS) |  |  |  | 0 | 0 | 0 |  | 0
1 | 900 R02 | HZS - koordinace postupu prací s jinými profesemi | hod | 18 |  | 0 | 0 | 0 | 0 | 0
2 | 905 R01 | Hzs-revize provoz.souboru a st.obj. - elektroinstalace | hod | 20 |  | 0 | 0 | 0 | 0 | 0
3 | 904 R01 | Hzs-zkousky v ramci montaz.praci | hod | 8 |  | 0 | 0 | 0 | 0 | 0
4 | 905 R01 | Zpracování PD skutečného provedení | hod | 24 |  | 0 | 0 | 0 | 0 | 0
5 | 901 R00 | Hzs-úklid | hod | 16 |  | 0 | 0 | 0 | 0 | 0
6 | 911 R00 | Hzs - použití plošiny /lešení | hod | 40 |  | 0 | 0 | 0 | 0 | 0
7 | 905 R01 | Geodetické zaměření přípojky nn | hod | 18 |  | 0 | 0 | 0 | 0 | 0
8 | 905 R01 | Hzs-revize provoz.souboru a st.obj. - hromosvodu | hod | 20 |  | 0 | 0 | 0 | 0 | 0
| M13VD | Podíl přidružených výkonů |  |  |  | 0 | 0 | 0 |  | 0
9 | 13VD | PPV- přidružené výkony + zednické práce( průrazy, sekání rýh, začištění,......) -5% z M21 |  | 0.05 |  | 0 | 0 | 0 | 0 | 0
| M14VD | , |  |  |  | 0 | 0 | 0 |  | 0
10 | 14VD | Přirážka za podružný materiál (5% z ostatní materiál) |  | 0.05 |  | 0 | 0 | 0 | 0 | 0
| M21 | Elektromontáže |  |  |  | 0 | 0 | 0 |  | 0
11 | 210110081R00 | Pohybové , soumrakové čidlo -venkovní | kus | 1 |  | 0 | 0 | 0 | 0 | 0
12 | 210190003R00 | Montáž celoplechových rozvodnic do váhy 100 kg | kus | 1 |  | 0 | 0 | 0 | 0 | 0
13 | 210192551R00 | Montáž ochranné přípojnice včetně krabice | kus | 1 |  | 0 | 0 | 0 | 0 | 0
14 | 210192722R00 | Štítek označovací - lepený ( přístroje, vypínače, ...) | kus | 15 |  | 0 | 0 | 0 | 0 | 0
15 | 210270801R00 | Štítek kabelový označ | kus | 8 |  | 0 | 0 | 0 | 0 | 0
16 | 210100001R00 | Ukončení vodičů v rozvaděči + zapojení do 2,5 mm2 | kus | 25 |  | 0 | 0 | 0 | 0 | 0
17 | 210100003R00 | Ukončení vodičů v rozvaděči + zapojení do 16 mm2 | kus | 8 |  | 0 | 0 | 0 | 0 | 0
18 | 210100258R00 | Ukončení celoplast. kabelů zákl./pás.do 5x4 mm2 | kus | 6 |  | 0 | 0 | 0 | 0 | 0
19 | 210201054R00 | NO- nouzové svítidlo LED 3W, přisazené , svítící při výpadku | kus | 2 |  | 0 | 0 | 0 | 0 | 0
20 | 210810056R00 | Kabel CYKY-m 750 V 5 x 2,5 mm2 pevně uložený | m | 435 |  | 0 | 0 | 0 | 0 | 0
21 | 210800648R00 | Vodič nn a vn CYA 16 mm2 uložený pevně | m | 2 |  | 0 | 0 | 0 | 0 | 0
22 | 210810045R00 | Kabel CYKY-m 750 V 3 x 1,5 mm2 pevně uložený | m | 146 |  | 0 | 0 | 0 | 0 | 0
23 | 210010351R00 | Rozvodka krabicová nástěnná vč. svorkovnice , IP 54 | kus | 36 |  | 0 | 0 | 0 | 0 | 0
24 | 210010022R00 | Trubka tuhá z PVC uložená pevně, do 23 mm | m | 70 |  | 0 | 0 | 0 | 0 | 0
25 | 210010023R00 | Trubka tuhá z PVC uložená pevně, do 32 mm | m | 438 |  | 0 | 0 | 0 | 0 | 0
26 | 210810053R00 | Kabel CYKY-m 750 V 4 x 10 mm2 pevně uložený | m | 43 |  | 0 | 0 | 0 | 0 | 0
27 | 210010134R00 | Trubka ochranná tuhá z PE, uložená pevně, DN do 47 mm | m | 2 |  | 0 | 0 | 0 | 0 | 0
28 | 210202011R00 | B - Svítidlo venkovní 16LED, 20W na výložník | kus | 2 |  | 0 | 0 | 0 | 0 | 0
29 | 210202018R00 | A-Svítidlo průmyslové závěsné včetně montáže závěsné konstrukce | kus | 28 |  | 0 | 0 | 0 | 0 | 0
30 | 210110021R00 | Spínač nástěnný jednopól.- řaz. 1, venkovní | kus | 3 |  | 0 | 0 | 0 | 0 | 0
31 | 210810049R00 | Kabel CYKY-m 750 V 4 x 1,5 mm2 pevně uložený | m | 40 |  | 0 | 0 | 0 | 0 | 0
32 | 210204103R00 | Výložník ocelový 1ramenný do 35 kg | kus | 2 |  | 0 | 0 | 0 | 0 | 0
33 | 210100251R00 | Ukončení celoplast. kabelů zákl./pás.do 4x10 mm2 | kus | 2 |  | 0 | 0 | 0 | 0 | 0
34 | 210020651R00 | Konstrukce nosná pro upevnění rozvaděče | kus | 1 |  | 0 | 0 | 0 | 0 | 0
35 | 210120102R00 | Patrona nožová do 500 V s montáží | kus | 3 |  | 0 | 0 | 0 | 0 | 0
36 | 210021034R00 | Stříška na rozvaděč - montáž | kus | 1 |  | 0 | 0 | 0 | 0 | 0
37 | 210802451R00 | Šňůra CGSG 3 x 1,50 mm2 pevně uložená | m | 110 |  | 0 | 0 | 0 | 0 | 0
38 | 210220101R00 | Vodiče svodové FeZn D do 10,Al 10,Cu 8 +podpěry | m | 340 |  | 0 | 0 | 0 | 0 | 0
39 | 210220021R00 | Vedení uzemňovací v zemi FeZn do 120 mm2 | m | 265 |  | 0 | 0 | 0 | 0 | 0
40 | 210220201R00 | Tyč jímací s upev. na stř.hřeben do 3 m dl.tyče | kus | 4 |  | 0 | 0 | 0 | 0 | 0
41 | 210220301R00 | Svorka hromosvodová do 2 šroubů /SS, SZ, SO/ | kus | 105 |  | 0 | 0 | 0 | 0 | 0
42 | 210220302R00 | Svorka hromosvodová nad 2 šrouby /ST, SJ, atd/ | kus | 60 |  | 0 | 0 | 0 | 0 | 0
43 | 210220401R00 | Označení svodu štítky, smaltované, umělá hmota | kus | 12 |  | 0 | 0 | 0 | 0 | 0
44 | 210220321R00 | Objímka pro uzemnění na okapovou rouru | kus | 9 |  | 0 | 0 | 0 | 0 | 0
45 | 210220431R00 | Tvarování montážního dílu jímače, ochr.trubky,úhel | kus | 12 |  | 0 | 0 | 0 | 0 | 0
| M46 | Zemní práce při montážích |  |  |  | 0 | 0 | 0 |  | 13.0099
46 | 460680021R00 | Průraz zdivem do tloušťky 40 cm včetně zazdění ( vč. materiálu) | kus | 4 |  | 0 | 0 | 0 | 0.00345 | 0.0138
47 | 460620013RT1 | Provizorní úprava terénu v přírodní hornině 3 | m2 | 28 |  | 0 | 0 | 0 | 0 | 0
48 | 460510021R00 | Kabelový prostup z PVC trub, DN do 10,5 cm | m | 43 |  | 0 | 0 | 0 | 0.00126 | 0.05418
49 | 460620006RT1 | Osetí povrchu trávou vč. dodávky osiva | m2 | 3 |  | 0 | 0 | 0 | 2e-05 | 6e-05
50 | 460010024R00 | Vytýčení kabelové trasy v zastavěném prostoru | km | 0.04 |  | 0 | 0 | 0 | 0 | 0
51 | 460030035RT1 | Rozebrání dlažby z kostek | m2 | 7.5 |  | 0 | 0 | 0 | 0 | 0
52 | 460200304R00 | Výkop kabelové rýhy 50/120 cm hor.4 | m | 40 |  | 0 | 0 | 0 | 0 | 0
53 | 460030058R00 | Vybourání bet. dlažby včetně zajištění likvidace a odvozu na skládku | m2 | 3.5 |  | 0 | 0 | 0 | 0 | 0
54 | 460030061RT1 | Obnova poškozeného betonového povrchu včetně dodání materiálu | m2 | 3.5 |  | 0 | 0 | 0 | 0.21684 | 0.75894
55 | 460030061RT3 | Obnova poškozeného povrchu z kostek včetně dodání materiálu | m2 | 7.5 |  | 0 | 0 | 0 | 0.24099 | 1.8074
56 | 460490012R00 | Zakrytí kabelu výstražnou folií PVC, šířka 33 cm | m | 40 |  | 0 | 0 | 0 | 0 | 0
57 | 460420022RT1 | Zřízení kab.lože v rýze do 65 cm z písku do 10 cm včetně dodání písku | m | 40 |  | 0 | 0 | 0 | 0.13243 | 5.2972
58 | 460570303R00 | Zához rýhy 50/120 cm, hornina tř. 3, se zhutněním | m | 40 |  | 0 | 0 | 0 | 0 | 0
59 | 460650011RT2 | Podkladová vrstva ze štěrku pod dlažbu z kostek a betonovou vč. dodávky materiálu | m2 | 11 |  | 0 | 0 | 0 | 0.46166 | 5.0783
|  | Ostatní materiál |  |  |  | 0 | 0 | 0 |  | 0.80586
60 | 34814405 | B- venkovní svítidlo 16LED 20 W, IP 66, na výložník vč. svět. zdroje, rec.poplatků- specifikace viz. PD | kus | 2 |  | 0 | 0 | 0 | 0.0029 | 0.0058
61 | 34814410 | A-svítidlo výbojkové 150W, závěsné, IP 65, vč. příslušenství pro závěs svítidla, sv. zdroje a rec.poplatků-specifikace viz. PD | kus | 28 |  | 0 | 0 | 0 | 0.0062 | 0.1736
62 | 34111032 | Kabel silový s Cu jádrem 750 V CYKY 3 x 1,5 mm2+5% pr. | m | 154 |  | 0 | 0 | 0 | 0.00016 | 0.02464
63 | 34561616 | Štítek lepený | kus | 15 |  | 0 | 0 | 0 | 1e-05 | 0.00015
64 | 34561664 | Ochranná přípojnice včetně krabice a víčka IP 54 | kus | 1 |  | 0 | 0 | 0 | 4e-05 | 4e-05
65 | 34561616 | Štítek označovací na kabel | kus | 8 |  | 0 | 0 | 0 | 1e-05 | 8e-05
66 | 35811750 | Čidlo soumrakové a pohybové, nástěnné, 230V, 12A, IP 65 | kus | 1 |  | 0 | 0 | 0 | 0.00052 | 0.00052
67 | 34800524.V | NO-svítidlo nouzové LED 3W, IP 65, 1 hod., svítící při výpadku, s autotestem, piktogram vč. sv. zdroje a rec. poplatků | kus | 2 |  | 0 | 0 | 0 | 0.00145 | 0.0029
68 | 34535560 | Vypínač 230V/10A, nástěnný , řaz.č.1, min. IP 44, b. šedá | kus | 3 |  | 0 | 0 | 0 | 4e-05 | 0.00012
69 | 35713220 | Rozvaděč RP - kompletní dodávka vč. náplně,skříně, popisu, - dle výkresu | kus | 1 |  | 0 | 0 | 0 | 0.0108 | 0.0108
70 | 34111094 | Kabel silový s Cu jádrem 750 V CYKY 5 x 2,5 mm2+5% pr. | m | 457 |  | 0 | 0 | 0 | 0.0003 | 0.1371
71 | 34142159 | Vodič CY 16 mm2 zž +5% pr. | m | 2.1 |  | 0 | 0 | 0 | 0.00017 | 0.000357
72 | 34564010 | Rozvodka krabicová nástěnná , včetně svorkovnice, IP 54 380 V | kus | 36 |  | 0 | 0 | 0 | 0.00024 | 0.00864
73 | 34571092 | Trubka elektroinstalační tuhá plastová DN do 20 +5% pr. vč.příslušenství pro uložení a skytou montáž -spojky, kolena, příchytky ,... | m | 74 |  | 0 | 0 | 0 | 0.00018 | 0.01332
74 | 34571093 | Trubka elektroinstalační tuhá plastová DN do 25 +5% pr. (vč. příslušenství pro uložení a montáž- spojky, příchytky, kolena,..) | m | 460 |  | 0 | 0 | 0 | 0.0003 | 0.138
75 | 34571095 | Trubka elektroinstalační tuhá plastová, vysoká mech. odolnost do DN 42 +5% pr. ( vč. příslušenství) | m | 2 |  | 0 | 0 | 0 | 0.0006 | 0.0012
76 | 34111060 | Kabel silový s Cu jádrem 750 V CYKY 4 x 1,5 mm2 +5 % pr. | m | 42 |  | 0 | 0 | 0 | 0.00018 | 0.00756
77 | 34111076 | Kabel silový s Cu jádrem 750 V CYKY 4 x10 mm2 +5 % pr. | m | 45 |  | 0 | 0 | 0 | 0.00061 | 0.02745
78 | 28314141.A | Fólie výstražná š. 330 x 1,2 mm červená 3,3 m/kg | kg | 13 |  | 0 | 0 | 0 | 0.001 | 0.013
79 | 354405030000 | Zemnící drát FeZn o 10mm+5% pr. | m | 100 |  | 0 | 0 | 0 | 0 | 0
80 | 354405030000 | Zemnící pásek FeZn 30x4mm+5% pr. | m | 178 |  | 0 | 0 | 0 | 0 | 0
81 | 31677736 | Výložník rovný, dl. 30cm, žárově zinkovaný, pro připevnění ke konstrukci haly | kus | 2 |  | 0 | 0 | 0 | 0.012 | 0.024
82 | 35825228 | Pojistka výkonová nízkoztrátová 35 A/gG | kus | 3 |  | 0 | 0 | 0 | 0.00015 | 0.00045
83 | 34145526 | Pryžový kabel s Cu jádrem CGSG 3 x 1,50 mm2 ( H05RR-F)+5% pr. | m | 116 |  | 0 | 0 | 0 | 0.00015 | 0.0174
84 | 354405030000 | Drát AlMgSi o 8mm+5% pr. | m | 354 |  | 0 | 0 | 0 | 0 | 0
85 | 34572307 | Pásky stahovací SP 250 x 4,5 | 1C | 2 |  | 0 | 0 | 0 | 0 | 0
86 | 34571128 | Chránička kopoflex DN 63 +5% pr. | m | 45 |  | 0 | 0 | 0 | 0.00225 | 0.10125
87 | 35441035 | Tyč jímací AlMgSi Rd16/10 - délky 1,5m | kus | 4 |  | 0 | 0 | 0 | 0.00308 | 0.01232
88 | 35441560 | Podpěra vedení na plechové střechy | kus | 275 |  | 0 | 0 | 0 | 0.00015 | 0.04125
89 | 35441846 | Štítek označovací | kus | 12 |  | 0 | 0 | 0 | 0 | 0
90 | 35441860 | Svorka k jímací tyči | kus | 4 |  | 0 | 0 | 0 | 0.00039 | 0.00156
91 | 35441850 | Svorka univerzální SU | kus | 50 |  | 0 | 0 | 0 | 0.00013 | 0.0065
92 | 35441895 | Svorka připojovací SP kovových částí d 6-12 mm | kus | 25 |  | 0 | 0 | 0 | 0.00013 | 0.00325
93 | 35441925 | Svorka zkušební SZ pro lano d 6-12 mm | kus | 13 |  | 0 | 0 | 0 | 0.0002 | 0.0026
94 | 35441905 | Svorka připojovací SO okapových žlabů d 6-12 mm | kus | 17 |  | 0 | 0 | 0 | 0.00028 | 0.00476
95 | 35441930 | Objímka pro uzemnění na okapové roury | kus | 9 |  | 0 | 0 | 0 | 0.00016 | 0.00144
96 | 35441996 | Svorka SR 3a | kus | 56 |  | 0 | 0 | 0 | 0.0003 | 0.0168
97 | 19112168.A | Plech střešní ( titan zinek) na stříšku rozvaděče | kg | 2 |  | 0 | 0 | 0 | 0.001 | 0.002
98 | 13432435 | Konstrukce kovová do váhy 5kg | T | 0.005 |  | 0 | 0 | 0 | 1 | 0.005
[6 empty] | Celkem: |  | 0

## Stavební rozpočet - součet
Stavební rozpočet - rekapitulace
Název stavby: | Výstavba multifunkční haly - jízdárna, předvádění skotu a dalších chovných zvířat pro studenty |  | Objednatel:
Druh stavby a účel: | D.1.4. Technika prostředí staveb - silnoproudá elektrotechnika |  | Projektant:
Lokalita: | Brno |  | Zhotovitel:
Zpracoval: | Martiníková |  | Zpracováno dne: | 2017-05-08
Kód | Zkrácený popis | Náklady (Kč) - dodávka | Náklady (Kč) - Montáž | Náklady (Kč) - celkem | Celková hmotnost (t)
90 | Hodinové zúčtovací sazby (HZS) | 0 | 0 | 0 | 0
M13VD | Podíl přidružených výkonů | 0 | 0 | 0 | 0
M14VD | Přirážka za podružný materiál | 0 | 0 | 0 | 0
M21 | Elektromontáže | 0 | 0 | 0 | 0
M46 | Zemní práce při montážích | 0 | 0 | 0 | 13.0099
| Ostatní materiál | 0 | 0 | 0 | 0.80586
|  |  | Celkem: | 0
|  |  | 21% DPH | 0
|  |  | Celkem vč. DPH | 0
CENOVÁ SOUSTAVA VLASTNÍ.
Poznámka : | Pokud PD na danou stavbu ( výkresy, technická zpráva, výkaz výměr,..) obsahují odkazy na obchodní firmy,názvy nebo specifikace
některých konkrétních přístrojů a výrobků je to pouze přibližná kvalitativní a technická specifikace a zadavatel umožňuje
použití i jiných kvalitativně a technických obdobných řešení.
Pro osvětlení haly byl zpracován světelně technický výpočet pro určitý typ svítidla. Zadavatel umožňuje použití i jiného typu svítidla se stejnými
nebo lepšími parametry. Zhotovitel je ale povinen před montáží projednat navržený typ svítidla se zadavatelem
a na svoje náklady zajistit světelně technický výpočet umělého osvětlení pro odsouhlasený typ svítidla.