## Pokyny pro vyplnění
Pokyny pro vyplnění
Ve všech listech tohoto souboru můžete měnit pouze buňky s modrým pozadím. Jedná se o tyto údaje : - údaje o firmě - jednotkové ceny položek zadané na maximálně dvě desetinná místa

## Stavba
#RTSROZP# | Soupis stavebních prací, dodávek a služeb
| Stavba: |  | PN02 | Hájenka Na lukách,Křtiny č.p.68
| Zadavatel | [5 empty] | IČO:
DIČ:
| Projektant: | [5 empty] | IČO:
DIČ:
| Zhotovitel: | [5 empty] | IČO:
DIČ:
Vypracoval:
| Rozpis ceny | [6 empty] | Celkem
HSV | HSV | [6 empty] | 0
PSV | PSV | [6 empty] | 0
MON | MON | [6 empty] | 0
VN | Vedlejší náklady | [6 empty] | 0
ON | Ostatní náklady | [6 empty] | 0
| Celkem | [6 empty] | 0
Rekapitulace daní
0 | Základ pro sníženou DPH |  |  | 15 | % | 0 |  |  | CZK
0 | Snížená DPH |  |  | 15 | % | 0 |  |  | CZK
0 | Základ pro základní DPH |  |  | 21 | % | 0 |  |  | CZK
0 | Základní DPH |  |  | 21 | % | 0 |  |  | CZK
0 | Zaokrouhlení |  |  |  |  | 0 |  |  | CZK
| Cena celkem bez DPH |  |  |  |  | 0 |  |  | CZK
0 | Cena celkem s DPH |  |  |  |  | 0 |  |  | CZK
|  | v |  |  | dne |  | 2026-07-28
|  |  | Za zhotovitele |  |  |  | Za objednatele
Rekapitulace dílčích částí
#CASTI>> | Číslo | Název |  |  | Základ pro sníženou DPH | Základ pro základní DPH | DPH celkem | Cena celkem | %
1 | Stavba |  |  |  | 0 | 0 | 0 | 0
2 | 00 | Vedlejší a ostatní náklady |  |  | 0 | 0 | 0 | 0
3 | 1 | VRN |  |  | 0 | 0 | 0 | 0
2 | 01 | ČOV AS-Vario comp 5K |  |  | 0 | 0 | 0 | 0
3 | 1 | ČOV |  |  | 0 | 0 | 0 | 0
| Celkem za stavbu |  |  |  | 0 | 0 | 0 | 0 | 0
Rekapitulace dílů
| Číslo | Název |  |  | Typ dílu |  |  | Celkem | %
| 1 | Zemní práce |  |  | HSV |  |  | 0
| 3 | Svislé a kompletní konstrukce |  |  | HSV |  |  | 0
| 4 | Vodorovné konstrukce |  |  | HSV |  |  | 0
| 8 | Trubní vedení |  |  | HSV |  |  | 0
| 93 | Dokončovací práce inženýrských staveb |  |  | HSV |  |  | 0
| 96 | Bourání konstrukcí |  |  | HSV |  |  | 0
| 99 | Staveništní přesun hmot |  |  | HSV |  |  | 0
| 711 | Izolace proti vodě |  |  | PSV |  |  | 0
| M21 | Elektromontáže |  |  | MON |  |  | 0
| D96 | Přesuny suti a vybouraných hmot |  |  | PSU |  |  | 0
| VN | Vedlejší náklady |  |  | VN |  |  | 0
| ON | Ostatní náklady |  |  | ON |  |  | 0
| Cena celkem | [6 empty] | 0 | 0
Note on C13: PSČ
Note on D11: Název
Note on D12: Ulice
Note on D13: Ulice
Note on I11: IČO
Note on I12: DIČ

## VzorPolozky (hidden)
Položkový rozpočet
S:
O:
R:

## 00 1 Naklady
Soupis vedlejších a ostatních nákladů | [25 empty] | #TypZaznamu#
S: | PN02 | Hájenka Na lukách,Křtiny č.p.68 | [23 empty] | STA
O: | 00 | Vedlejší a ostatní náklady | [20 empty] | NAK |  |  | OBJ
R: | 1 | VRN | [23 empty] | ROZ
P.č. | Číslo položky | Název položky | MJ | množství | cena / MJ | Celkem | Dodávka | Dodávka celk. | Montáž | Montáž celk. | DPH | cena s DPH | hmotnost / MJ | hmotnost celk.(t) | dem. hmotnost / MJ | dem. hmotnost celk.(t) | Ceník | Cen. soustava / platnost | Cenová úroveň | Nhod / MJ | Nhod celk. | Dodavatel
Díl: | VN | Vedlejší náklady |  |  |  | 0 |  | 0 |  | 0 |  | 0 |  | 0 |  | 0 |  |  |  |  | 0 |  |  |  |  | DIL
1 | 005121 R | Zařízení staveniště | Soubor | 1 |  | 0 |  | 0 |  | 0 | 21 | 0 | 0 | 0 | 0 | 0 |  | RTS 17/ I | Indiv | 0 | 0 |  |  |  |  | POL99_2
Díl: | ON | Ostatní náklady |  |  |  | 0 |  | 0 |  | 0 |  | 0 |  | 0 |  | 0 |  |  |  |  | 0 |  |  |  |  | DIL
2 | 0052410201 | Práce statika | hod | 25 |  | 0 |  | 0 |  | 0 | 21 | 0 | 0 | 0 | 0 | 0 |  | Vlastní | Indiv | 0 | 0 |  |  |  |  | POL99_8
3 | 0052410202 | Měření rovinnosti (nivelace)-dna | Soubor | 1 |  | 0 |  | 0 |  | 0 | 21 | 0 | 0 | 0 | 0 | 0 |  | Vlastní | Indiv | 0 | 0 |  |  |  |  | POL99_8
4 | 005241020R | Geodetické zaměření skutečného provedení | Soubor | 1 |  | 0 |  | 0 |  | 0 | 21 | 0 | 0 | 0 | 0 | 0 |  | RTS 17/ I | Indiv | 0 | 0 |  |  |  |  | POL99_8
[24 empty] | 15 | 21
| Celkem |  |  |  |  | 0 | [17 empty] | 0 | 0 | SUM
END

## 01 1 Pol
Položkový soupis prací a dodávek | [25 empty] | #TypZaznamu#
S: | PN02 | Hájenka Na lukách,Křtiny č.p.68 | [23 empty] | STA
O: | 01 | ČOV AS-Vario comp 5K | [20 empty] | STA |  |  | OBJ
R: | 1 | ČOV | [23 empty] | ROZ
P.č. | Číslo položky | Název položky | MJ | množství | cena / MJ | Celkem | Dodávka | Dodávka celk. | Montáž | Montáž celk. | DPH | cena s DPH | hmotnost / MJ | hmotnost celk.(t) | dem. hmotnost / MJ | dem. hmotnost celk.(t) | Ceník | Cen. soustava / platnost | Cenová úroveň | Nhod / MJ | Nhod celk. | Dodavatel
Díl: | 1 | Zemní práce |  |  |  | 0 |  | 0 |  | 0 |  | 0 |  | 150.97 |  | 0 |  |  |  |  | 210.87 |  |  |  |  | DIL
1 | 132201210R00 | Hloubení rýh šířky přes 60 do 200 cm do 50 m3, v hornině 3, hloubení strojně | m3 | 77.4669 |  | 0 |  | 0 |  | 0 | 21 | 0 | 0 | 0 | 0 | 0 | 800-1 | RTS 17/ I | Kalkul | 0.365 | 28.28 |  |  |  |  | POL1_1
|  | zapažených i nezapažených, s urovnáním dna do předepsaného profilu a spádu, s případně nutným přehozením výkopku na vzdálenost do 3 m ve výkopišti, s přehozením výkopku na přilehlém terénu na vzdálenost do 5 m od podélné osy rýhy nebo s naložením výkopku na dopravní prostředek. | [23 empty] | SPI |  | zapažených i nezapažených, s urovnáním dna do předepsaného profilu a spádu, s případně nutným přehozením výkopku na vzdálenost do 3 m ve výkopišti, s přehozením výkopku na přilehlém terénu na vzdálenost do 5 m od podélné osy rýhy nebo s naložením výkopku na dopravní prostředek.
|  | výkop rýh kolem stáv nádrže : (0,30+1,00)/2*1,35*5,65*2+(0,30+1,00)/2*1,35*4,70*2 |  | 18.1642 | [21 empty] | VV | 0
|  | pro potrubí : 1,10*0,47*4,20+1,10*1,10*28,30+1,10*1,32*14,10 |  | 56.8876 | [21 empty] | VV | 0
|  | pro VO : 3,00*1,50*0,50+0,30*0,20*1,50+0,25*0,20*1,50 |  | 2.415 | [21 empty] | VV | 0
2 | 115101201R00 | Čerpání vody na dopravní výšku do 10 m s uvažovaným průměrným přítokem do 500 l/min | h | 120 |  | 0 |  | 0 |  | 0 | 21 | 0 | 0 | 0 | 0 | 0 | 800-1 | RTS 17/ I | Kalkul | 0.203 | 24.36 |  |  |  |  | POL1_
|  | na vzdálenost (výšku) od hladiny vody v jímce po výšku roviny proložené osou nejvyššího bodu výtlačného potrubí, odpadní potrubí v délce do 20 m, | [23 empty] | SPI |  | na vzdálenost (výšku) od hladiny vody v jímce po výšku roviny proložené osou nejvyššího bodu výtlačného potrubí, odpadní potrubí v délce do 20 m,
|  | UVAŽUJE SE ČERPÁNÍ 15DNŮ PO 8 HODINÁCH : 8*15 |  | 120 | [21 empty] | VV | 0
3 | 115101301R00 | Pohotovost záložní čerpací soupravy na dopravní výšku do 10 m s uvažovaným průměrným přítokem do 500 l/min | den | 8 |  | 0 |  | 0 |  | 0 | 21 | 0 | 0 | 0 | 0 | 0 | 800-1 | RTS 17/ I | Kalkul | 0 | 0 |  |  |  |  | POL1_
|  | na vzdálenost (výšku) od hladiny vody v jímce po výšku roviny proložené osou nejvyššího bodu výtlačného potrubí, včetně sacího a výtlačného potrubí, příp. odpadní žlaby a lešení pod čerpadlo a pod potrubí nebo pod odpadní žlaby, | [23 empty] | SPI |  | na vzdálenost (výšku) od hladiny vody v jímce po výšku roviny proložené osou nejvyššího bodu výtlačného potrubí, včetně sacího a výtlačného potrubí, příp. odpadní žlaby a lešení pod čerpadlo a pod potrubí nebo pod odpadní žlaby,
4 | 151101101R00 | příložné pro jakoukoliv mezerovitost, hloubky do 2 m | m2 | 99.484 |  | 0 |  | 0 |  | 0 | 21 | 0 | 0.00099 | 0.1 | 0 | 0 |  | RTS 17/ I | Kalkul | 0.236 | 23.48 |  |  |  |  | POL1_1
|  | PRO POTRUBÍ : 1,10*2*28,30+1,32*2*14,10 |  | 99.484 | [21 empty] | VV | 0
5 | 151101111R00 | příložné , hloubky do 2 m | m2 | 99.48 |  | 0 |  | 0 |  | 0 | 21 | 0 | 0 | 0 | 0 | 0 |  | RTS 17/ I | Kalkul | 0.07 | 6.96 |  |  |  |  | POL1_1
6 | 161101101R00 | z horniny 1 až 4, při hloubce výkopu přes 1 do 2,5 m | m3 | 75.05 |  | 0 |  | 0 |  | 0 | 21 | 0 | 0 | 0 | 0 | 0 |  | RTS 17/ I | Kalkul | 0.345 | 25.89 |  |  |  |  | POL1_1
|  | Z RÝH KOLEM NÁDRŽE : 18,16 |  | 18.16 | [21 empty] | VV | 0
|  | z rýh pro potrubí : 56,89 |  | 56.89 | [21 empty] | VV | 0
7 | 162701105R00 | z horniny 1 až 4, na vzdálenost přes 9 000 do 10 000 m | m3 | 48.773 |  | 0 |  | 0 |  | 0 | 21 | 0 | 0 | 0 | 0 | 0 |  | RTS 17/ I | Kalkul | 0.011 | 0.54 |  |  |  |  | POL1_1
|  | z výkopu kolem st nádrže : 18,16 |  | 18.16 | [21 empty] | VV | 0
|  | z rýh pro potrubí vytl kubatur : | [23 empty] | VV | 0
|  | lože,potrubí obsyp : 1,10*0,55*46,60 |  | 28.193 | [21 empty] | VV | 0
|  | z výkopu pro VO : 2,42 |  | 2.42 | [21 empty] | VV | 0
8 | 167101101R00 | do 100 m3, z horniny 1 až 4 | m3 | 48.77 |  | 0 |  | 0 |  | 0 | 21 | 0 | 0 | 0 | 0 | 0 |  | RTS 17/ I | Kalkul | 0.652 | 31.8 |  |  |  |  | POL1_1
9 | 171201201R00 | na dočasnou skládku tak, že na 1 m2 plochy připadá přes 2 m3 výkopku nebo ornice | m3 | 48.77 |  | 0 |  | 0 |  | 0 | 21 | 0 | 0 | 0 | 0 | 0 |  | RTS 17/ I | Kalkul | 0.009 | 0.44 |  |  |  |  | POL1_1
10 | 174101101R00 | jam, šachet, rýh nebo kolem objektů v těchto vykopávkách | m3 | 88.33 |  | 0 |  | 0 |  | 0 | 21 | 0 | 0 | 0 | 0 | 0 |  | RTS 17/ I | Kalkul | 0.202 | 17.84 |  |  |  |  | POL1_1
|  | Začátek provozního součtu | [23 empty] | VV
|  | zásyp stáv jímky : 3,90*4,20*1,65+5,80*6,10*1,05 |  | 64.176 | [21 empty] | VV | 2
|  | odečte se vytl kubatur : | [23 empty] | VV | 2
|  | podkl beton : -1,90*1,90*0,45 |  | -1.6245 | [21 empty] | VV | 2
|  | ČOV : -1,70*1,70*1,20-0,50*0,50*3,14*1,05 |  | -4.2923 | [21 empty] | VV | 2
|  | Mezisoučet |  | 58.2593 | [21 empty] | VV | 3
|  | zásyp potrubí vyk zem : | [23 empty] | VV | 2
|  | výkop : 58,26 |  | 58.26 | [21 empty] | VV | 2
|  | odrčte se vytl kub : -28,19 |  | -28.19 | [21 empty] | VV | 2
|  | Mezisoučet |  | 30.07 | [21 empty] | VV | 3
|  | Konec provozního součtu | [23 empty] | VV
|  | Mezisoučet | [23 empty] | VV | 1
|  | 58,26+30,07 |  | 88.33 | [21 empty] | VV | 0
11 | 175101101RT2 | bez prohození sypaniny | m3 | 23.9085 |  | 0 |  | 0 |  | 0 | 21 | 0 | 1.7 | 40.64 | 0 | 0 |  | RTS 17/ I | Kalkul | 1.587 | 37.94 |  |  |  |  | POL1_1
|  | 1,10*0,45*48,30 |  | 23.9085 | [21 empty] | VV | 0
12 | 180400010RA0 | lučního, v rovině | m2 | 93.2 |  | 0 |  | 0 |  | 0 | 21 | 0 | 3e-05 | 0 | 0 | 0 |  | RTS 17/ I | Indiv | 0.021 | 1.96 |  |  |  |  | POL2_1
|  | nad rýhou po položení potrubí : 2,00*46,60 |  | 93.2 | [21 empty] | VV | 0
13 | 181300010RAA | při tloušťce 150 mm, dovoz ornice ze vzdálenosti 500 m | m2 | 44.2 |  | 0 |  | 0 |  | 0 | 21 | 0 | 3e-05 | 0 | 0 | 0 |  | RTS 17/ I | Indiv | 0.25752 | 11.38 |  |  |  |  | POL2_1
|  | nad st jímkou : 6,50*6,80 |  | 44.2 | [21 empty] | VV | 0
14 | 199000005R00 | Poplatky za skládku zeminy 1- 4 | t | 87.786 |  | 0 |  | 0 |  | 0 | 21 | 0 | 0 | 0 | 0 | 0 | 800-1 | RTS 17/ I | Kalkul | 0 | 0 |  |  |  |  | POL1_
|  | 48,77*1,80 |  | 87.786 | [21 empty] | VV | 0
15 | 58337213R | štěrkopísek frakce 0,0 až 32,0 mm; třída MN | m3 | 66.0086 |  | 0 |  | 0 |  | 0 | 21 | 0 | 1.67 | 110.23 | 0 | 0 | SPCM | RTS 17/ I | RTS 17/ I | 0 | 0 |  |  |  |  | POL3_0
|  | 58,26*1,1*1,03 |  | 66.0086 | [21 empty] | VV | 0
Díl: | 3 | Svislé a kompletní konstrukce |  |  |  | 0 |  | 0 |  | 0 |  | 0 |  | 1.46 |  | 0 |  |  |  |  | 1.92 |  |  |  |  | DIL
16 | 329311114R00 | Konstrukce ostatní z bet. prostého C 25/30 XA2 | m3 | 0.495 |  | 0 |  | 0 |  | 0 | 21 | 0 | 2.956 | 1.46 | 0 | 0 |  | RTS 17/ I | Kalkul | 3.882 | 1.92 |  |  |  |  | POL1_1
|  | VO-betonový práh : 0,25*0,30*1,50+0,30*0,85*1,50 |  | 0.495 | [21 empty] | VV | 0
Díl: | 4 | Vodorovné konstrukce |  |  |  | 0 |  | 0 |  | 0 |  | 0 |  | 16.31 |  | 0 |  |  |  |  | 20.62 |  |  |  |  | DIL
17 | 451311811R00 | Podklad pod dlažbu z betonu C 25/30 XA1,do 10 cm | m2 | 4.425 |  | 0 |  | 0 |  | 0 | 21 | 0 | 0.2625 | 1.16 | 0 | 0 |  | RTS 17/ I | Kalkul | 0.166 | 0.73 |  |  |  |  | POL1_1
|  | pod dlažbu VO : 1,50*2,95 |  | 4.425 | [21 empty] | VV | 0
18 | 451541111R00 | ze štěrkodrtě 0÷63 mm | m3 | 5.313 |  | 0 |  | 0 |  | 0 | 21 | 0 | 1.7034 | 9.05 | 0 | 0 |  | RTS 17/ I | Kalkul | 1.303 | 6.92 |  |  |  |  | POL1_1
|  | pod potrubí : 1,10*0,10*48,30 |  | 5.313 | [21 empty] | VV | 0
19 | 452311141R00 | Podkladní a zajišťovací konstrukce z betonu desky pod potrubí, stoky a drobné objekty , z betonu prostého třídy C 16/20 | m3 | 1.6667 |  | 0 |  | 0 |  | 0 | 21 | 0 | 2.5 | 4.17 | 0 | 0 | 827-1 | RTS 17/ I | Kalkul | 1.449 | 2.42 |  |  |  |  | POL1_1
|  | z cementu portlandského nebo struskoportlandského, v otevřeném výkopu, | [23 empty] | SPI
|  | podbetonování ČOV : 1,90*1,90*0,45 |  | 1.6245 | [21 empty] | VV | 0
|  | pod kontejner : 0,65*0,65*0,10 |  | 0.04225 | [21 empty] | VV | 0
20 | 452351101R00 | desek nebo sedlových loží pod potrubí, stoky a drobné objekty | m2 | 1.97 |  | 0 |  | 0 |  | 0 | 21 | 0 | 0.00441 | 0.01 | 0 | 0 |  | RTS 17/ I | Kalkul | 0.821 | 1.62 |  |  |  |  | POL1_1
|  | deska pod ČOV : 1,90*0,45*2 |  | 1.71 | [21 empty] | VV | 0
|  | pod kontejner : 0,65*0,10*4 |  | 0.26 | [21 empty] | VV | 0
21 | 452368113R00 | z betonářské oceli 10 505(R) | t | 0.01805 |  | 0 |  | 0 |  | 0 | 21 | 0 | 1.0257 | 0.02 | 0 | 0 |  | RTS 17/ I | Kalkul | 9.142 | 0.17 |  |  |  |  | POL1_1
|  | podkl deska ČOV : 1,90*1,90*5,00*0,001 |  | 0.01805 | [21 empty] | VV | 0
22 | 465511311R00 | Dlažba z lom.kam. suchá do 20 m2 výpl. MC10, 20 cm | m2 | 4.425 |  | 0 |  | 0 |  | 0 | 21 | 0 | 0.42855 | 1.9 | 0 | 0 |  | RTS 17/ I | Kalkul | 1.98 | 8.76 |  |  |  |  | POL1_1
|  | VO : 1,50*2,95 |  | 4.425 | [21 empty] | VV | 0
Díl: | 8 | Trubní vedení |  |  |  | 0 |  | 0 |  | 0 |  | 0 |  | 10.85 |  | 0 |  |  |  |  | 37.78 |  |  |  |  | DIL
23 | 871313121R00 | DN 150 mm | m | 48.3 |  | 0 |  | 0 |  | 0 | 21 | 0 | 0 | 0 | 0 | 0 |  | RTS 17/ I | Kalkul | 0.066 | 3.19 |  |  |  |  | POL1_1
24 | 877313123R00 | DN 150 mm | kus | 1 |  | 0 |  | 0 |  | 0 | 21 | 0 | 1e-05 | 0 | 0 | 0 |  | RTS 17/ I | Kalkul | 0.176 | 0.18 |  |  |  |  | POL1_1
|  | KT-PVC-150 : 1 |  | 1 | [21 empty] | VV | 0
25 | 892571111R00 | do DN 200 mm | m | 48.3 |  | 0 |  | 0 |  | 0 | 21 | 0 | 0 | 0 | 0 | 0 |  | RTS 17/ I | Kalkul | 0.059 | 2.85 |  |  |  |  | POL1_1
26 | 892583111R00 | do DN 300 mm | úsek | 1 |  | 0 |  | 0 |  | 0 | 21 | 0 | 0.00017 | 0 | 0 | 0 |  | RTS 17/ I | Kalkul | 7.1 | 7.1 |  |  |  |  | POL1_1
27 | 8942012 | Stěny šachet z betonu C 20/25, tl. nad 20 cm | m3 | 3.2214 |  | 0 |  | 0 |  | 0 | 21 | 0 | 2.5511 | 8.22 | 0 | 0 |  | Vlastní | Kalkul | 2.559 | 8.24 |  |  |  |  | POL1_1
|  | stěny spodní části ČOV : (1,70*1,70-0,60*0,60*3,14)*1,52 |  | 2.6746 | [21 empty] | VV | 0
|  | vstup : (1,20*1,20-0,45*0,45*3,14)*0,68 |  | 0.54682 | [21 empty] | VV | 0
28 | 894432112R00 | revizních průměr 425 mm | kus | 2 |  | 0 |  | 0 |  | 0 | 21 | 0 | 0 | 0 | 0 | 0 |  | RTS 17/ I | Kalkul | 0.65 | 1.3 |  |  |  |  | POL1_1
29 | 894502101R00 | prvoúhlých, jednostranné | m2 | 13.09 |  | 0 |  | 0 |  | 0 | 21 | 0 | 0.01242 | 0.16 | 0 | 0 |  | RTS 17/ I | Kalkul | 0.947 | 12.4 |  |  |  |  | POL1_1
|  | spodní část ČOV : 1,70*2,35*2+1,70*1,50*2 |  | 13.09 | [21 empty] | VV | 0
30 | 899101111R00 | o hmotnost jednotlivě do 50 kg | kus | 2 |  | 0 |  | 0 |  | 0 | 21 | 0 | 0.00468 | 0.01 | 0 | 0 |  | RTS 17/ I | Kalkul | 0.68 | 1.36 |  |  |  |  | POL1_1
31 | 899623151R00 | Obetonování potrubí nebo zdiva stok betonem prostým třídy C 16/20 | m3 | 0.891 |  | 0 |  | 0 |  | 0 | 21 | 0 | 2.525 | 2.25 | 0 | 0 | 827-1 | RTS 17/ I | Kalkul | 1.303 | 1.16 |  |  |  |  | POL1_1
|  | z cementu portlandského nebo struskoportlandského, v otevřeném výkopu, | [23 empty] | SPI
|  | potrubí procházející přes VO : 1,10*0,45*1,80 |  | 0.891 | [21 empty] | VV | 0
32 | PC02 | Domovní ČOV pro prům průtok 0,75m3/den válc PP nádrž DN 1200mm,v 1500mm+vst komín,dmychadlo, vč plast skřínky na dmychadlo,vč dopravy a uvedení do provozu | kompl | 1 |  | 0 |  | 0 |  | 0 | 21 | 0 | 0 | 0 | 0 | 0 |  | Vlastní | Indiv | 0 | 0 |  |  |  |  | POL1_1
33 | PC02A | Složení a montáž ČOV | KOMPL | 1 |  | 0 |  | 0 |  | 0 | 21 | 0 | 0 | 0 | 0 | 0 |  | Vlastní | Indiv | 0 | 0 |  |  |  |  | POL1_
34 | PC01 | Napojení do stávající vnitřní kanalizace | kompl | 1 |  | 0 |  | 0 |  | 0 | 21 | 0 | 0 | 0 | 0 | 0 |  | Vlastní | Indiv | 0 | 0 |  |  |  |  | POL3_0
35 | 28611262.AR | trubka plastová kanalizační PVC; hladká, s hrdlem; Sn 8 kN/m2; D = 160,0 mm; s = 4,70 mm; l = 5000,0 mm | kus | 9.8049 |  | 0 |  | 0 |  | 0 | 21 | 0 | 0.01605 | 0.16 | 0 | 0 | SPCM | RTS 17/ I | RTS 17/ I | 0 | 0 |  |  |  |  | POL3_0
|  | 48,30/5,00*1,015 |  | 9.8049 | [21 empty] | VV | 0
36 | 2861400 | Trubka ochranná d 110 x 6000 mm PEHD pro přívod vzduchu | m | 1 |  | 0 |  | 0 |  | 0 | 21 | 0 | 0.00138 | 0 | 0 | 0 |  | Vlastní | RTS 17/ I | 0 | 0 |  |  |  |  | POL3_0
37 | 28651858.AR | přechod kamenina-plast DN 150,0 mm; l = 206 mm | kus | 1 |  | 0 |  | 0 |  | 0 | 21 | 0 | 0.00089 | 0 | 0 | 0 | SPCM | RTS 17/ I | RTS 17/ I | 0 | 0 |  |  |  |  | POL3_0
38 | 286971490R | trubka plastová kanalizační PVC-U; korugovaná; D = 400,0 mm; l = 1 500,0 mm | kus | 2 |  | 0 |  | 0 |  | 0 | 21 | 0 | 0.00592 | 0.01 | 0 | 0 | SPCM | RTS 17/ I | RTS 17/ I | 0 | 0 |  |  |  |  | POL3_
39 | 286971 | Poklop plastový 1,5 t na PAD 400, RŠ DN400 | kus | 2 |  | 0 |  | 0 |  | 0 | 21 | 0 | 0.012 | 0.02 | 0 | 0 |  | Vlastní | RTS 17/ I | 0 | 0 |  |  |  |  | POL3_
40 | 2869716902R | dno šachetní s výkyvnými hrdly; průtočné; PP; pro korugov. potrubí; úhel odpadu 30 °; DN = 478,0 mm; l = 627 mm; š = 478 mm; h = 611 mm; DN žlabu 150 mm | kus | 2 |  | 0 |  | 0 |  | 0 | 21 | 0 | 0.00893 | 0.02 | 0 | 0 | SPCM | RTS 17/ I | RTS 17/ I | 0 | 0 |  |  |  |  | POL3_0
Díl: | 93 | Dokončovací práce inženýrských staveb |  |  |  | 0 |  | 0 |  | 0 |  | 0 |  | 0 |  | 0 |  |  |  |  | 71.19 |  |  |  |  | DIL
41 | 938901131R00 | vyklizení bahna z nádrže | m3 | 42.588 |  | 0 |  | 0 |  | 0 | 21 | 0 | 0 | 0 | 0 | 0 |  | RTS 17/ I | Kalkul | 1.579 | 67.25 |  |  |  |  | POL1_1
|  | 3,90*4,20*2,60 |  | 42.588 | [21 empty] | VV | 0
42 | 938901132R00 | vyčištění nádrže po vyklizení bahna | m2 | 27.027 |  | 0 |  | 0 |  | 0 | 21 | 0 | 0 | 0 | 0 | 0 |  | RTS 17/ I | Kalkul | 0.096 | 2.59 |  |  |  |  | POL1_1
|  | 3,90*4,20*1,65 |  | 27.027 | [21 empty] | VV | 0
43 | 938901411R00 | roztokem chlornanu sodného | m3 | 27.027 |  | 0 |  | 0 |  | 0 | 21 | 0 | 1e-05 | 0 | 0 | 0 |  | RTS 17/ I | Kalkul | 0.05 | 1.35 |  |  |  |  | POL1_1
|  | 3,90*4,20*1,65 |  | 27.027 | [21 empty] | VV | 0
Díl: | 96 | Bourání konstrukcí |  |  |  | 0 |  | 0 |  | 0 |  | 0 |  | 0.03 |  | 49.14 |  |  |  |  | 174.05 |  |  |  |  | DIL
44 | 962052211R00 | nadzákladového | m3 | 20.476 |  | 0 |  | 0 |  | 0 | 21 | 0 | 0.00147 | 0.03 | 2.4 | 49.14 |  | RTS 17/ I | Kalkul | 8.5 | 174.05 |  |  |  |  | POL1_1
|  | stávající jímka : | [23 empty] | VV | 0
|  | strop : 4,40*4,70*0,20 |  | 4.136 | [21 empty] | VV | 0
|  | část stěn : (4,40+4,20)*2*0,95 |  | 16.34 | [21 empty] | VV | 0
Díl: | 99 | Staveništní přesun hmot |  |  |  | 0 |  | 0 |  | 0 |  | 0 |  | 0 |  | 0 |  |  |  |  | 74.72 |  |  |  |  | DIL
45 | 998142251R00 | výšky do 25 mm | t | 179.6264 |  | 0 |  | 0 |  | 0 | 21 | 0 | 0 | 0 | 0 | 0 |  | RTS 17/ I | Indiv | 0.416 | 74.72 |  |  |  |  | POL7_
|  | Hmotnosti z položek s pořadovými čísly: : | [23 empty] | VV | 0
|  | 4,11,15,16,17,18,19,20,21,22,24,26,27,29,30,31,35,36,37,38,39,40,43,44, : | [23 empty] | VV | 0
|  | Součet: : 179,62638 |  | 179.6264 | [21 empty] | VV | 0
Díl: | 711 | Izolace proti vodě |  |  |  | 0 |  | 0 |  | 0 |  | 0 |  | 0.03 |  | 0 |  |  |  |  | 0.14 |  |  |  |  | DIL
46 | 711131101R00 | vodorovná, 1 vrstva, bez dodávky izolačních pásů | m2 | 6.4529 |  | 0 |  | 0 |  | 0 | 21 | 0 | 0 | 0 | 0 | 0 |  | RTS 17/ I | Kalkul | 0.021 | 0.14 |  |  |  |  | POL1_7
|  | horní část obet ČOV : | [23 empty] | VV | 0
|  | VODOROVNĚ : 1,95*1,95 |  | 3.8025 | [21 empty] | VV | 0
|  | svisle : 1,90*4*0,2+1,20*3,14*0,30 |  | 2.6504 | [21 empty] | VV | 0
47 | 62831115R | pás izolační z oxidovaného asfaltu natavitelný; nosná vložka skelná rohož; horní strana jemný minerální posyp; spodní strana PE fólie; tl. 4,0 mm | m2 | 7.095 |  | 0 |  | 0 |  | 0 | 21 | 0 | 0.00455 | 0.03 | 0 | 0 | SPCM | RTS 17/ I | RTS 17/ I | 0 | 0 |  |  |  |  | POL3_0
|  | 6,45*1,1 |  | 7.095 | [21 empty] | VV | 0
Díl: | M21 | Elektromontáže |  |  |  | 0 |  | 0 |  | 0 |  | 0 |  | 0 |  | 0 |  |  |  |  | 0 |  |  |  |  | DIL
48 | pc21 | Přípojka elektro (CYKY 3C X 1,5) vč zemních prací a napojení na el rozvaděč | m | 13 |  | 0 |  | 0 |  | 0 | 21 | 0 | 0 | 0 | 0 | 0 |  | Vlastní | Indiv | 0 | 0 |  |  |  |  | POL3_0
Díl: | D96 | Přesuny suti a vybouraných hmot |  |  |  | 0 |  | 0 |  | 0 |  | 0 |  | 0 |  | 0 |  |  |  |  | 70.37 |  |  |  |  | DIL
49 | 979081111R00 | do 1 km | t | 49.1424 |  | 0 |  | 0 |  | 0 | 21 | 0 | 0 | 0 | 0 | 0 |  | RTS 17/ I | Kalkul | 0.49 | 24.08 |  |  |  |  | POL8_
|  | Demontážní hmotnosti z položek s pořadovými čísly: : | [23 empty] | VV | 0
|  | 44, : | [23 empty] | VV | 0
|  | Součet: : 49,14240 |  | 49.1424 | [21 empty] | VV | 0
50 | 979081121R00 | příplatek za každý další 1 km | t | 442.2816 |  | 0 |  | 0 |  | 0 | 21 | 0 | 0 | 0 | 0 | 0 |  | RTS 17/ I | Kalkul | 0 | 0 |  |  |  |  | POL8_
|  | Demontážní hmotnosti z položek s pořadovými čísly: : | [23 empty] | VV | 0
|  | 44, : | [23 empty] | VV | 0
|  | Součet: : 442,28160 |  | 442.2816 | [21 empty] | VV | 0
51 | 979082111R00 | do 10 m | t | 49.1424 |  | 0 |  | 0 |  | 0 | 21 | 0 | 0 | 0 | 0 | 0 |  | RTS 17/ I | Kalkul | 0.942 | 46.29 |  |  |  |  | POL8_
|  | Demontážní hmotnosti z položek s pořadovými čísly: : | [23 empty] | VV | 0
|  | 44, : | [23 empty] | VV | 0
|  | Součet: : 49,14240 |  | 49.1424 | [21 empty] | VV | 0
52 | 979990001R00 | Poplatek za skládku stavební suti | t | 49.1424 |  | 0 |  | 0 |  | 0 | 21 | 0 | 0 | 0 | 0 | 0 | 801-3 | RTS 17/ I | Indiv | 0 | 0 |  |  |  |  | POL8_
|  | Demontážní hmotnosti z položek s pořadovými čísly: : | [23 empty] | VV | 0
|  | 44, : | [23 empty] | VV | 0
|  | Součet: : 49,14240 |  | 49.1424 | [21 empty] | VV | 0
[24 empty] | 15 | 21
| Celkem |  |  |  |  | 0 | [17 empty] | 0 | 0 | SUM
END