## Rekapitulace
Název | Hodnota A | Hodnota B
Základní náklady
Dodávka | 0
Doprava 3,60%, Přesun 1,00% | 0 | 0
Montáž - materiál |  | 0
Montáž - práce |  | 0
Mezisoučet 1 | 0 | 0
PPV 3,00% z montáže: materiál + práce |  | 0
Nátěry |  | 0
Zemní práce |  | 0
PPV 0,00% z nátěrů a zemních prací |  | 0
Mezisoučet 2 | 0 | 0
Dokumentace skutečného prov. 2,00% z mezisoučtu 2 |  | 0
Rizika a pojištění 0,00% z mezisoučtu 2 |  | 0
Opravy v záruce 0,00% z mezisoučtu 1 |  | 0
Základní náklady celkem |  | 0
Náklady na umístění stavby (NUS)
GZS 2,25% z pravé strany mezisoučtu 2 |  | 0
Provozní vlivy 2,00% z pravé strany mezisoučtu 2 |  | 0
Vedlejší náklady celkem |  | 0
Kompletační činnost |  | 0
Náklady celkem |  | 0
Základ a hodnota DPH 21% | 0 | 0
Základ a hodnota DPH 15% | 0 | 0
Náklady celkem s DPH |  | 0
Součty odstavců | Materiál | Montáž
Montážení práce klima a elektro | 0 | 0
KLIMATIZACE | 0 | 0
ELEKTROINSTALACE | 0 | 0

## Rozpočet
Pozice | Název | Mj | Počet | Materiál | Materiál celkem | Montáž | Montáž celkem | Cena | Cena celkem | 0
| Při vyplňování výkazu výměr je nutné respektovat dále uvedené pokyny: | [6 empty] | 0 | 0
| 1) Při zpracování nabídky je nutné využít všech částí (dílů) projektu pro provádění stavby, tj. technické zprávy vč. příloh a knihy výrobků, všechny výkresy, tabulky a specifikace materiálů. | [6 empty] | 0 | 0
| 2) Součástí nabídkové ceny musí být veškeré náklady, aby cena byla konečná a zahrnovala celou dodávku a montáž | [6 empty] | 0 | 0
| 3) Každá uchazečem vyplněná položka musí cenově obsahovat veškeré technicky a logicky dovoditelné součásti dodávky a montáže (včetně údajů o podmínkách a úhradě licencí potřebných SW). | [6 empty] | 0 | 0
| 4) Dodávky a montáže uvedené v nabídce musí být naceněny včetně veškerého souvisejícího doplňkového, podružného a montážního materiálu tak, aby celé zařízení bylo funkční a splňovalo všechny předpisy, které se na ně vztahují | [6 empty] | 0 | 0
| 5) Ve dvou případech jsou uvedeny typy konkrétních výrobků a to v souladu se Standardy Mendelu. Jde o jističe, které doplňují stávající instalaci, kde je požadováno dodání výrobků stejného výrobce, které jsou ve stávajícím rozvaděči. Dále jde o kabel pospojování venkovního provedení, který je příkladem požadovaných vlastností. | [6 empty] | 0 | 0
Montážení práce klima a elektro
KLIMATIZACE
KONDENZAČNÍ JEDNOTKA
1.001 | Qchmax=5,6kW , Nel=1,59kW,6/9A, 230V, vnitřní výparníková 4st.otáček Qchmax=5,6kW, infraovladač, cena vnitřní + venkovní jednotka celkem | ks | 8 |  | 0 |  | 0 | 0 | 0
1.003 | Čerpadlo kondenzátu | ks | 8 |  | 0 |  | 0 | 0 | 0
1.004 | Cu potrubí+el.kabel+tep.izolace , vně oplechovat | m | 90 |  | 0 |  | 0 | 0 | 0
1.005 | PE hafice Js 1" pro odvod kondenzátu | m | 60 |  | 0 |  | 0 | 0 | 0
1.006 | Lišta pro rozvody Cu (dimenze dle katalogu) +Js1"+tep.izolace | m | 90 |  | 0 |  | 0 | 0 | 0
1.007 | Doplnění R410A | kg | 6 |  | 0 |  | 0 | 0 | 0
1.008 | Přesun stávající elektroinstalace, přepěťových ochran nade dveřmi | ks | 8 |  | 0 |  | 0 | 0 | 0
1.009 | Zdvihací prostředky | ks | 1 |  | 0 |  | 0 | 0 | 0
1.010 | Válcovaný materiál na závěsy | kg | 450 |  | 0 |  | 0 | 0 | 0
1.012 | Prostupy zdivem + stavební úpravy , včetně zapravení | ks | 1 |  | 0 |  | 0 | 0 | 0
1.013 | Montáž poz. 1.001 až 1.012 | hod | 190 |  | 0 |  | 0 | 0 | 0
| KLIMATIZACE - celkem |  |  |  | 0 |  | 0 |  | 0
[8 empty] | 0 | 0
ELEKTROINSTALACE
DOPLNĚNÍ ROZVADĚČE R3.1
1 | Demontáž stáv. jističů 1P 16A, ekologická likvidace | ks | 8 |  | 0 |  | 0 | 0 | 0
2 | Jistič 1P 13A /C, 10kA, LTN-13C-1 | ks | 8 |  | 0 |  | 0 | 0 | 0
3 | Úprava v rozvaděči, drátování, číslování | ks | 8 |  | 0 |  | 0 | 0 | 0
4 | Popisné štítky kabelů (okruhů), popisy, bužírky | ks | 16 |  | 0 |  | 0 | 0 | 0
KABEL SILOVÝ,IZOLACE PVC
5 | CYKY-J 3x2.5, pevně | m | 370 |  | 0 |  | 0 | 0 | 0
VODIČE PRO POSPOJOVÁNÍ
6 | CY 6 zž - H07V-U 6 mm2, zž, pevně | m | 40 |  | 0 |  | 0 | 0 | 0
7 | V07S-K 4 zž, pevně | m | 120 |  | 0 |  | 0 | 0 | 0
UKONČENÍ KABELŮ DO
8 | 4x10 mm2 | ks | 16 |  | 0 |  | 0 | 0 | 0
UKONČENÍ VODIČŮ NA SVORKOVNICI
9 | Do 10 mm2 | ks | 18 |  | 0 |  | 0 | 0 | 0
UZEMŇOVACÍ SVORKOVNICE V KRABICI
10 | rozbočovací na omítku | ks | 5 |  | 0 |  | 0 | 0 | 0
11 | Svorky a oka pro pospojování | ks | 32 |  | 0 |  | 0 | 0 | 0
POMOCNÝ A KOTVÍCÍ MATERIÁL
12 | Hmoždinka 8 vč. vrutu | ks | 80 |  | 0 |  | 0 | 0 | 0
13 | Hmoždinka 6 vč. vrutu | ks | 30 |  | 0 |  | 0 | 0 | 0
14 | 120 STAHOVACÍ PÁSEK plast | ks | 12 |  | 0 |  | 0 | 0 | 0
15 | 35 STAHOVACÍ PÁSEK plast | ks | 16 |  | 0 |  | 0 | 0 | 0
TRUBKY A KRABICE
16 | KRABICE ODBOČNÁ nástěnná se svorkovnicí | ks | 8 |  | 0 |  | 0 | 0 | 0
LIŠTA HRANATÁ DVOJITÝ ZÁMEK + KRYTY
17 | 40x20 LIŠTA HRANATÁ (2m v kartonu) vč. spojovacích krytů | m | 10 |  | 0 |  | 0 | 0 | 0
18 | 25X20 LIŠTA HRANATÁ (2m v kartonu) vč. spojovacích krytů | m | 10 |  | 0 |  | 0 | 0 | 0
19 | 20X20 LIŠTA HRANATÁ (2m v kartonu) vč. spojovacích krytů | m | 40 |  | 0 |  | 0 | 0 | 0
20 | 17X17 LIŠTA HRANATÁ (2m v kartonu) vč. spojovacích krytů | m | 50 |  | 0 |  | 0 | 0 | 0
UTĚSŇOVACÍ HMOTY, IZOLAČNÍ MATERIÁLY
21 | Silikonový tmel venkovní, UV odolný, kartuš 330ml | ks | 2 |  | 0 |  | 0 | 0 | 0
PROTIPOŽÁRNÍ MATERIÁL ODOLNOST EI45
22 | Pěna cartouche 700 ml | ks | 1 |  | 0 |  | 0 | 0 | 0
DEMONTÁŽ A OPĚTOVNÁ MONTÁŽ KAZET PODHLEDŮ
23 | Standardní kazety SDK 600x600 | m2 | 24 |  | 0 |  | 0 | 0 | 0
24 | Náhradní kazeta SDK 600x600, položení | m2 | 9 |  | 0 |  | 0 | 0 | 0
ZEDNICKÁ VÝPOMOC
25 | Zřízení vývoddů z R3.1, trasa do N3027, zapravení, lokální výmalba | ks | 1 |  | 0 |  | 0 | 0 | 0
26 | Zapravení defektů na omítce při elektromontáži | m2 | 3 |  | 0 |  | 0 | 0 | 0
VRTÁNÍ CIHELNÉ ZDI DO TL. 0,4m
27 | do D25 s odsáváním prachu | ks | 19 |  | 0 |  | 0 | 0 | 0
28 | Průstup zárubní | ks | 2 |  | 0 |  | 0 | 0 | 0
PRÁCE VE VÝŠKÁCH
29 | Příplatek za práce ve výšce nad 2,25m - žebřík | hod | 16 |  | 0 |  | 0 | 0 | 0
30 | Příplatek za práce ve výšce na šikmé střeše - jištění z lana | hod | 3 |  | 0 |  | 0 | 0 | 0
HODINOVE ZUCTOVACI SAZBY
31 | Práce elektro související s instalací vnitřních klima jednotek | hod | 12 |  | 0 |  | 0 | 0 | 0
32 | Příprava ke komplexni zkoušce | hod | 1 |  | 0 |  | 0 | 0 | 0
33 | Zabezpeceni pracoviste | hod | 2 |  | 0 |  | 0 | 0 | 0
34 | Napojeni na stavajici zarizeni, vypínání | hod | 3 |  | 0 |  | 0 | 0 | 0
PROVEDENI REVIZNICH ZKOUSEK
35 | Revizni technik silnoproud | hod | 8 |  | 0 |  | 0 | 0 | 0
| ELEKTROINSTALACE - celkem |  |  |  | 0 |  | 0 |  | 0
[8 empty] | 0 | 0
36 | Podružný materiál |  |  |  | 0 |  |  | 0 | 0
| Montážení práce klima a elektro - celkem |  |  |  | 0 |  | 0 |  | 0

## Parametry
Název | Hodnota
Nadpis rekapitulace | Seznam prací a dodávek elektrotechnických zařízení
Akce | MENDELOVA UNIVERZITA V BRNĚ, BUDOVA D KLIMATIZACE UČEBEN VE 3.NP
Projekt | KLIMATIZACE, ELEKTROINSTALACE
Investor | Mendelova univerzita v Brně, Zemědělská 1
Z. č. | 21/17
A. č. | E339/21/17
Smlouva
Vypracoval | ING. ČERMÁK, ING. KOZLOVSKÝ
Kontroloval | ING. KOZLOVSKÝ
Datum
Zpracovatel
CÚ
Poznámka | Uvedené ceny jsou v Kč a nezahrnují DPH, pokud to není uvedeno.
Doprava dodávek (3,6) % | 3,60
Přesun dodávek (1) % | 1,00
PPV (1 nebo 6) % | 3,00
PPV zemních prací, nátěrů (1) % | 0,00
Dodavat. dokumentace (1 - 1,5) % | 2,00
Rizika a pojištění (1 - 1,5) % | 0,00
Opravy v záruce (5 - 7) % | 0,00
GZS (3,25 nebo 8,4) % | 2,25
Provozní vlivy % | 2,00
Kompletační činnost - a | 0,00
Kompletační činnost - b | 0,952842
Kompletační činnost - k1 | 0,00
Kompletační činnost - k2 | 0,00
Roční nárůst cen 1 % | 0,00
Roční nárůst cen 2 % | 0,00
1. sazba DPH % - i pro přirážky rekapitulace | 21
2. sazba DPH % | 15
Procento PM % | 5