## TP
Technické požadavky
Uchazeč musí vyplnit všechna žlutě podbarvená pole. Uchazeč musí rovněž uvést i nabídkovou cenu za kus u každé položky (oranžové pole).
Společné požadavky |  |  | Splnění parametrů v podávané nabídce
Zachování totožné (nebo lepší) hardwarové konfigurace v rámci záručních oprav.
Ke všem zařízením budou dodány napájecí kabely.
Nabízená zařízení mají neutrální barvy techniky a souvisejícího příslušenství: černá/bílá/šedá/stříbrná.
Všechna dodaná zařízení a příslušenství musí být plně kompatibilní.
[5 empty] | Celkem Kč za část: |  | 0
NÁZEV | POŽADOVANÉ PAMAMETRY |  | KONKRÉTNÍ PARAMETRY NABÍZENÉHO ZAŘÍZENÍ | NABÍZENÉ ZAŘÍZENÍ | Jednotková cena | Kusy | Kč
| PARAMETR | POŽADOVANÁ HODNOTA |  | (VÝROBCE A PŘESNÝ TYP) | Kč bez DPH
NTB 13" | maximální přípustná cena | 35500 Kč bez DPH za kus |  |  |  | 3 | 0
| displej | Úhlopříčka 13 až 13,5"; dotykový; antireflexní
| rozlišení displeje | minimálně 3000x1700
| šířka zařízení | max. 307 mm
| grafický apaptér | integrované HD provedení
| reproduktory | integrované reproduktory
| procesor | PassMark – CPU Mark min. 5200, 64 bit
| RAM | min. 8 GB
| SSD | min. 250 GB SSD
| baterie | min. 60 Wh
| porty | min. 2x USB 3.0 /3.1; 3,5 mm stereo jack; Thunderbolt 3; grafický výstup
| Wi-Fi | 802.11 ac
| Bluetooth | min. V4.1
| kamera | integrované HD provedení
| mechanika | neinstalována
| klávesníce | podsvícená
| hmotnost | maximálně. 1,3 kg
| záruka | min. 24 měsíců