## Část č. 1 - specifikace
Technická specifikace zařízení – nabízené zařízení musí splňovat minimálně následující kritéria:
|  | počet kusů | splnění kritéria ANO/NE
1 | Dvoukanálový ruční přenosný zvukoměr a vibrometr třídy 1 dle IEC/ANSI včetně kalibrátoru a vestěvného mikrofonu s 1/1 a 1/3 filtrem, vč. příslušenství | 1
Programové požadavky - možnosti měření přístrojem:
Posouzení zvuku ve venkovním prostředí
Měření a vyhodnocování účinků zvuku v pracovním prostředí
Měření doby dozvuku
Měření zvuku podle mezinárodních norem třídy 1 dle IEC/ANSI
Kmitočtová analýza v relném čase v pásmech 1/1 a 1/3 okt.
Posuzování tonality pomocí 1/3-okt. Analýzy
Měření hlasitosti hodnocení zvuku
Analýza časových průběhů proširokopásmové parametry a spektra (logování:
Dokumentace měření pomocí textu, zvukových záznamů, metadat a anotací
Měření nízkofrekvenčních vibrací dle norem ISO 8041:2005 a DIN 45669-1:2010 - 09.
Měření infrazvuku (G-vážení) podle ISO 8041:2005 a ANSI S1.42-2001(R2011)
Technické požadavky:
Program pro on-line přenos dat
Klávesnice přístroje: ovládací prvky s podsvícením vč. Indikátorů stavu - LED dioda
Barevný dotykový displej, min. 240x320bodů, barevná schémata pro různou denní dobu-nastavitelná úroveň jasu displeje
USB rozhraní: 2.0 OTG micro a USB 2.0 klasické, standardní rozměr A
Slot pro použití SD nebo SDHC karet
Jazyk přístroje: čeština, možnost přepnutí na angličtinu
Hmotnost: max. 1000 g včetně baterie
Zvukoměr třídy 1 dle IEC/ANSI
Dynamický rozsah min. 120+ dB - žádné přepínání
Měřící rozsah (v závislosti na mikrofonu) min 150dB
Kmitočtové filtry A, B, C, Z (lineární) a časové filtry F, S, I
Měření ve volném a difuzním poli
Automatická detekce a korekce krytu proti větru
Nastavitelný čas měření (start/stop)
Širokopásmová statistika, LAeq, LAF nebo LAS
Maximální šířka pásma: 0.5 Hz – 20 kHz
Možnost dálkového řízení pomocí GPRS/EDGE/3G modem
Možnost přenosu dat během měření (USB, LAN nebo modem)
Časovače pro automatická spouštění měření
Parametry proměření v pracovním prostředí
Vstupy pro meteostanici a GPS
Vč. hlavního mikrofonu předpolarizoavné pro volné pole 1/2''
1/1 -oktávová kmitočtová analýza (max. rozsah 1 Hz až 16 kHz
1/3- oktávová kmitočtová analýza (max. rozsah 0.8 Hz to 20 kHz)
Zpětné mazání posledních min. 5 s měření
Fotoaparát:
S pevným ostřením, a automatickou expozicí
Velikost: min. 2048/1536 pixelů
Hledáček: min. 212x160pixelů
Formát: min. JPG
Požadavky na napájení:
Možnost napájení ze sítě 230V/16A
Možnost napájení z vyměnitelné baterie
Výdrž: min. 10 hod s celobarevným displejem při měření v obou kanálech
Indikátor baterie na displeji udávaný v % a v čase
Kabely:
| Mikrofonní kabel, dl. 10m, pro max. 80°C | 2
| Adaptér - kabel, pro 2 výstupy | 1
| Kabel plochý (pro podstrčení pod dveřmi, nebo oknem), dl. 0,5m | 1
| Kabel propojovací (z Výkonový zesilovač) vč. koncovek koax min. 10 m | 1
| Kabel propojovací (z Výkonový zesilovač) vč. koncovek speakon min. 10 m | 1
Software:
| Software pro ruční analyzátor - ovládání analyzátoru, možnost nastavení min. anglického jazyka - řídí měření | 1
Příslušenství:
| Držák pro mikrofony 1/2" - držák lze otočit a zablokovat v libovolném úhlu mezi +90° a -90° od svislice, lze upevnit pomocí závitu na stativ, | 2
| Mikrofonní kabel, dl. 3m, pro max. 80°C (pro ruční analyzátor z 1. fáze) | 1
| Ochrana proti větru návleky na mikrofony 1/2" 90mm průměr set 6ks v jednom | 1
| Cestovní taška na ruční analyzátor | 1
| Dokumentace v českém jazyce (manuál) | 1
| Dokumentace v anglickém jazyce (manuál) | 1
| Zajištění záručního a pozáručního servisu | 1
Dodání výrobku do 4 týdnů od doručení objednávky
| Kalibrace analyzátoru dle normy ČR, ověření, vč. osvědčení | 1
| Ověření ČMI - průměrující a integr. Zvukoměry tř. 1, oba kanály | 1
| Ověření ČMI - Pásmový filtr - 1/3 okt, oba kanály | 1
| Ověření ČMI - Pásmový filtr - 1/1 okt, oba kanály | 1
| Ověření ČMI - akustický kalibrátor | 1
| Ověření ČMI - měřící mikrofon | 1
Cena v Kč bez DPH:
2 | Generátor kročejového hluku - klepadlo včetně příslušenství | 1
Technické požadavky:
| Zdroj kročejového hluku ve shodě s ČSN EN ISO 10140-5 , příloha E.1 , | -
| Možnost doplnění o dálkové ovládání (není součástí dodávky) | -
| Možnost vypnutí pomocí kabelu dálkového ovládání circular 4-pin (M) to circular triac (M) 10m (součástí dodávky 1ks) | 1
Požadavky na napájení:
| bateriový set pro generátor (klepadlo) součástí klepadla | -
| Možnost napájení ze sítě 230V/16A | -
| Možnost napájení z baterie | -
| Výdrž: min. 1,5 hod (na baterii) | -
| Doba nabíjení plně vybité batrie max. 24 hodin do plného nabití, baterie+nabíječka součástí dodávky) | -
Příslušenství:
| Dokumentace v anglickém jazyce (manuál) | 1
| Prohlášení o shodě s normou - ČSN EN ISO 10140-5 , příloha E.1 - Požadavky pro normalizovaný zdroj kročejového zvuku - prohlášení o shodě s touto normou | 1
| Zajištění záručního a pozáručního servisu | 1
| Dodání výrobku do 4 týdnů od doručení objednávky | -
Cena v Kč bez DPH:
Cena celkem za část č. 1 v Kč bez DPH: |  |  | 0

## Část č. 2 - specifikace
Technická specifikace zařízení – nabízené zařízení musí splňovat minimálně následující kritéria:
|  | počet ks | splnění kritéria ANO/NE
1 | Výkonový zesilovač pro měření ve stavební akustice včetně příslušenství | 1
Technické požadavky:
| Všechny konektory a ovládací prvky přístupné z přední strany | -
| Vstupními konektory XLR a BNC | -
| Nastavení citlivosti v krocích po max. 10 dB | -
| Výkon zesilovače max. 500W ve frekvenčním pásmu 20 Hz - 20kHz, výstup +- 2dB | -
| Zabudovaný zdroj růžového a bílého šumu, který je možné ovládat pomocí bezdrátového dálkového ovládání (dálkové ovládání nemusí být součástí dodávky, ale je možné ho dokoupit později) | -
Požadavky na napájení:
| Možnost napájení ze sítě 230V/16A | -
Příslušenství:
| Dokumentace v anglickém jazyce | -
| Zajištění záručního a pozáručního servisu | -
| Dodání výrobku do 6 týdnů od doručení objednávky | -
Cena v Kč bez DPH:
2 | Programové požadavky:
| Software – zpracování naměřených dat do tabulek a grafů - zpracování a report dat a výsledků z analyzátoru: | 1
| Možné úpravy dozvuku | -
| Přepočty dle národních norem | -
| Možnosti nastavení šablon hodnocení s možností vytvoření výsledné zprávy, vč. archivace naměřených dat | -
Cena v Kč bez DPH:
3 | Mikrofon pro měření hluku vč. příslušenství
Technické požadavky:
| Mikrofon 1/2" mikrofon do volného pole, 6 Hz-20 kHz, předpolarizovaný, měřící rozsah až 140 dB, vč. kalibrátoru | 1
| Mikrofonní předzesilovač - Nominální Předzesilovač Útlum: 0,25 dB | 1
Příslušenství pro mikrofony:
| Dokumentace v anglickém jazyce (manuál) | -
| Ověření ČMI - Měřicí mikrofon | 1
| Zajištění záručního a pozáručního servisu | -
| Dodání výrobku do 6 týdnů od doručení objednávky | -
Cena v Kč bez DPH:
4 | Příslušenství pro set 1.+2. fáze
| Školení pro 2 osoby | 4hod
| Lehký stativ tlumící vibrace s kloub. Hlavicí-naklápěcí výška min. 1300mm, vč. ochranného obalu na stativ pro přenos | 3
Cena v Kč bez DPH:
Cena celkem za část č. 2 v Kč bez DPH: |  |  | 0