## Příloha 1A_dron
Technické kritérium č. | Technická specifikace požadovaného zařízení v rámci části č. 3 veřejné zakázky
Nabízené zařízení musí splňovat minimálně následující kritéria:
| Požadovaný přístroj: | Laserový dálkoměr s výškoměrem (Set 10 ks dálkoměrů s výškoměrem) | Dodavatel potvrdí splnění kritéria "ANO/NE"
1 | Popis účelu přístroje: | Přístroj slouží k měření délek (vzdáleností) venkovních ploch a k měření výšky stromů a jejich částí.
2 | Požadované technické parametry: | Laserový dálkoměr, který je vybaven vestavěným sklonoměrem umožňujícím měření vzdáleností včetně přepočtu naměřených hodnot vzhledem k úhlu náklonu přístroje.
3 |  | Přístroj musí umožnit měření minimálně následujících parametrů: (1) měření výšky, (2) měření vertikálního odstupu (rozdíl výšky dvou stromů), (3) měření horizontální vzdálenosti a (4) aktuální vzdálenosti (přímočaré).
4 |  | Přístroj musí mít zvýšenou odolnost proti nepříznivým povětrnostním podmínkám – minimálně proti vlhkosti.
5 |  | Přístroj musí mít LCD displej pro zobrazení výsledků měření.
6 |  | Optika dálkoměru musí mít vícenásobné antireflexní vrstvy.
7 |  | Rozsah měření: od minimálně 10 m po minimálně 500 m.
8 |  | Optika: monokulár minimálně 6 x 21 mm.
9 |  | Přesnost měření: minimálně 0,5 m pro menší vzdálenosti (tj. do 100 m) a minimálně 1,0 m pro větší vzdálenosti (tj. nad 100 m).
Záruční lhůta |  | 24 měsíců
Vybraný dodavatel musí být na vyžádání zadavatele schopen předložit dokumenty, prokazující splnění shora uvedených a potvrzených technických skutečností, z veřejně dostupných informačních zdrojů, jako jsou: dostupné firemní prospekty a/nebo internetové stránky výrobce. Takovéto dokumenty musí být předloženy v českém jazyce.