## část 1
Příloha č. 1 - technická specifikace zařízení (nabízené zařízení musí splňovat minimálně následující kritéria):
Část 1: Digitální mikroskop s příslušenstvím
Požadované technické a funkční vlastnosti (nabídky dodavatelů musí splňovat všechny níže uvedené parametry. U hodnocených parametrů musí nabídka vyhovět alespoň stanovené požadované úrovni). | nabídka dodavatele (dodavatelé vyplní žlutě podbarvená pole a uvedou splnění požadovaného parametru ve formátu ANO / NE spolu s ověřitelným odkazem na technické listy, výkresy apod.)
Digitální mikroskop s příslušenstvím:
16 bitová kamera schopna záznamu obrazu až 50 snímků za vteřinu.
Kontrolér s integrovaným monitorem s velikostí úhlopříčky alespoň 23" a min. rozlišením 1920x1080 s počtem 2000 TV řádků.
Stativ: motorizovaný stojan přístroje v osách XY osách 40×40 mm.
Stativ: motorizovaný stojan přístroje v ose Z minimálně 45 mm.
Stativ: rotační stojan přístroje.
Stativ: naklánění ramene s objektivem až do 90° s automatickým rozpoznáváním úhlu.
Světelný zdroj LED, možnost použití vrchního i průchozího osvětlení současně.
Funkce skládání snímků ve 2D a ve 3D 20000 x 20000 pixelů.
Automatické rozpoznání připojení objektivu, rozpoznání zvětšení a typu objektivu.
Zobrazení výškové informace v pseudobarvách.
Při detekci změny zorného pole automatické proostření a vytvoření hloubkové kompozice obrazu nebo 3D.
Obrazová analýza, měření maximálních ploch a automatické opakované měření je součástí dodávaného SW.
Rozsah zvětšení objektivu 0,1 - 1000x (škála výměnných objektivů, malé, střední, vysoké).
Pracovní vzdálenost objektivů je při rozsahu 20-2000× mm.
Pracovní vzdálenost objektivů je při rozsahu 20-2000× 15mm.
Optika přístroje umožňující 3D zobrazení v rozsahu zvětšení 20 - 2000×.
Optika přístroje: rozsah zvětšení 20×-2000× musí být zajištěn jedním objektivem kontrolér pracující na Windows 7 s možností použití jako standardního PC.
Funkce odstranění odlesku jedním kliknutím.
Integrovaná funkce pro zvýšení rozlišovací schopnosti (Super resolution).
3D porovnávání dvou snímků.
Možnost změny pozice, úhlu, druhu (koaxiální, kruhové) osvětlení po vytvoření fotografie s možností kombinace dalších funkcí zařízení na libovolném počítači pomocí komunikačního softwaru možnost pozorování za stejných podmínek jako u předcházejícího uloženého snímku (rychlost uzávěrky, světlo, vyvážení bílé, úprava kontrastu).
,,Reprodukční funkce nastavení“ v rozsahu zvětšení 20× – 2000× možnost světlého, tmavého pole a mixovaného světla možnost měření drsnosti povrchu možnost vytvoření navigační mapy pro získání přehledového obrazu pro následnou orientaci na vzorku objektiv s rozsahem zvětšení 20×-2000× s integrovanou možností polarizace.
Software:
Komunikační software pro nainstalování na libovolný počet PC.
Aktualizace software zdarma.
Ostatní:
Uvedení zařízení do plně funkčního a provozuschopného stavu v místě realizace, funkční test.
Kalibrace 1x ročně kalibračním etalonem výrobce po dobu 36 měsíců v ceně dodávky.
Doprava na místo určení a instalace v ceně dodávky.
Školení v obsluze předmětu dodávky v českém jazyce v rozsahu potřebném k osvojení všech funkcí předmětu dodávky v místě realizace, možnost dalšího doškolování a aplikačního školení v českém jazyce (dle aktuálního ceníku).
Termín dodání: 8 týdnů od přijetí objednávky.
Minimální požadovaná záruka na zařízení (kromě zdrojů světla, tj. lamp) 24 měsíců.
Poskytování technické podpory zdarma.
Dostupný záruční i pozáruční servis v České republice.
Návod k použití a pokyny k údržbě v českém a anglickém jazyce.
Vybraný dodavatel musí být na vyžádání zadavatele schopen předložit dokumenty, prokazující splnění shora uvedených a potvrzených skutečností, z veřejně dostupných informačních zdrojů, jako jsou: dostupné firemní prospekty a/nebo internetové stránky výrobce. Takovéto dokumenty musí být předloženy v českém, případně anglickém jazyce, dle požadavku zadavatele.

## část 2
Příloha č. 1 - technická specifikace zařízení (nabízené zařízení musí splňovat minimálně následující kritéria):
Část 2: Spektrofotometr s příslušenstvím
Požadované technické a funkční vlastnosti (nabídky dodavatelů musí splňovat všechny níže uvedené parametry. U hodnocených parametrů musí nabídka vyhovět alespoň stanovené požadované úrovni). | nabídka dodavatele (dodavatelé vyplní žlutě podbarvená pole a uvedou splnění požadovaného parametru ve formátu ANO / NE spolu s ověřitelným odkazem na technické listy, výkresy apod.)
Spektrofotometr s příslušenstvím:
UV/Vis spektrofotometr, měření od 0 do 4 OD.
Absorbanční spektrum (220 až 1000 nm).
Režim čtení skenů jamky umožňující zachycení minimálně 30 x 30 datových bodů (měřených bodů).
Inkubace do 45˚C.
Měření 6-, 12-, 24-, 48-, 96-, 384- jamkových destiček.
Zdroj světla: výkonná xenonová lampa.
Lineární, orbitální, dvojitě orbitální třepací režimy s uživatelsky nastavitelnou intenzitou a časem nastavitelná rychlost a čas třepání vzorku.
Software pro ovládání přístroje.
Software pro analýzu dat splňující normu FDA 21 CFR part 11 zdarma, vícenásobná možnost instalace.
Kyvetový port + absorbanční destička včetně horizontální pozice pro kyvetu a 16 pozicemi pro malé objemy vzorku (2 ul) pro měření absorbancí.
CCD kamera.
Schopnost měření tzv. end point hodnoty a kinetické hodnoty.
Skeny celého spektra maximálně za 1s/jedna jamka.
Nastavení spektra umožňující hodnoty 1, 2, 5 a 10 nm.
Věrohodnost při měření optické denzity 2 < 1%.
Přesnost při měření optické denzity 2 < 0.8%.
Možnost napojení plynového ventilu.
Možnost rozšíření na formát 1536 jamkových mikrotitračních destiček.
Ostatní:
Uvedení zařízení do plně funkčního a provozuschopného stavu v místě realizace, funkční test.
Doprava na místo určení a instalace v ceně dodávky.
Školení v obsluze předmětu dodávky v českém jazyce v rozsahu potřebném k osvojení všech funkcí předmětu zakázky v místě realizace, možnost dalšího doškolování a aplikačního školení v českém jazyce (dle aktuálního ceníku).
Poskytování záručního i pozáručního servisu u zákazníka, a to 48 h od poruchy.
Návod k použití a pokyny k údržbě v českém a anglickém jazyce.
Aktualizace software zdarma minimálně po dobu 2 let.
Poskytování technické podpory zdarma.
Součástí dodávky 100 ks 96 mikrotitračních jamkových destiček.
Minimální požadovaná záruka na zařízení 24 měsíců.
Součástí dodávky nový notebook s velikostí obrazovky 13“, a s procesorem Intel Core M3 nebo i7.
Vybraný dodavatel musí být na vyžádání zadavatele schopen předložit dokumenty, prokazující splnění shora uvedených a potvrzených skutečností, z veřejně dostupných informačních zdrojů, jako jsou: dostupné firemní prospekty a/nebo internetové stránky výrobce. Takovéto dokumenty musí být předloženy v českém, případně anglickém jazyce, dle požadavku zadavatele.

## část 3
Příloha č. 1 - technická specifikace zařízení (nabízené zařízení musí splňovat minimálně následující kritéria):
Část 3: Termocykler
Požadované technické a funkční vlastnosti (nabídky dodavatelů musí splňovat všechny níže uvedené parametry. U hodnocených parametrů musí nabídka vyhovět alespoň stanovené požadované úrovni). | nabídka dodavatele (dodavatelé vyplní žlutě podbarvená pole a uvedou splnění požadovaného parametru ve formátu ANO / NE spolu s ověřitelným odkazem na technické listy, výkresy apod.)
Gradientní termocykler:
Zlatem eloxovaný 96 jamkový blok.
Rychlost zahřívání alespoň 3.5 °C/s.
Rychlost chlazení alespoň 2.5 °C/s.
Teplotní uniformita alespoň: 55 °C +/-0,2 °C v 15s, 70 °C +/-0,3 °C v 15s, 95 °C +/-0,6 °C v 15s.
Rozsah teplot bloku, 3-99 °C.
Teplotní gradient 26 °C.
Rozsah gradientových teplot 20-99 °C.
Displej typu VGA.
Paměť alespoň na 350 programů.
Systém autorestartu při výpadku el. proudu.
Hmotnost do 15 kg.
Komunikační port RS232.
Zdroj energie komplementární s 100, 115, 230 Volt / 50 - 60 Hz.
Ostatní:
Uvedení zařízení do plně funkčního a provozuschopného stavu v místě realizace, funkční test.
Doprava na místo určení a instalace v ceně dodávky.
Školení v obsluze předmětu dodávky v českém jazyce v rozsahu potřebném k osvojení všech funkcí předmětu zakázky v místě realizace.
Návod k použití a pokyny k údržbě v českém a anglickém jazyce.
Poskytování záručního i pozáručního servisu u zákazníka.
Minimální požadovaná záruka na zařízení 24 měsíců.
Vybraný dodavatel musí být na vyžádání zadavatele schopen předložit dokumenty, prokazující splnění shora uvedených a potvrzených skutečností, z veřejně dostupných informačních zdrojů, jako jsou: dostupné firemní prospekty a/nebo internetové stránky výrobce. Takovéto dokumenty musí být předloženy v českém, případně anglickém jazyce, dle požadavku zadavatele.