## Pokyny pro vyplnění
Pokyny pro vyplnění
Ve všech listech tohoto souboru můžete měnit pouze buňky s modrým pozadím. Jedná se o tyto údaje : - údaje o firmě - jednotkové ceny položek zadané na maximálně dvě desetinná místa

## Stavba
#RTSROZP# | Soupis stavebních prací, dodávek a služeb
| Stavba: |  | SK17/01 | STAVEBNÍ ÚPRAVY DĚKANÁTU AF - II.etapa
| Zadavatel |  | Mendelova univerzita v Brně |  |  |  | IČO: | 62156489
|  |  | Zemědělská 1665/1 |  |  |  | DIČ: | CZ62156489
|  | 61300 | Brno-Černá Pole
| Projektant: | [5 empty] | IČO:
DIČ:
| Zhotovitel: | [5 empty] | IČO:
DIČ:
Vypracoval:
| Rozpis ceny | [6 empty] | Celkem
HSV | HSV | [6 empty] | 0
PSV | PSV | [6 empty] | 0
MON | MON | [6 empty] | 0
VN | Vedlejší náklady | [6 empty] | 0
ON | Ostatní náklady | [6 empty] | 0
| Celkem | [6 empty] | 0
Rekapitulace daní
0 | Základ pro sníženou DPH |  |  | 15 | % | 0 |  |  | CZK
0 | Snížená DPH |  |  | 15 | % | 0 |  |  | CZK
0 | Základ pro základní DPH |  |  | 21 | % | 0 |  |  | CZK
0 | Základní DPH |  |  | 21 | % | 0 |  |  | CZK
0 | Zaokrouhlení |  |  |  |  | 0 |  |  | CZK
| Cena celkem bez DPH |  |  |  |  | 0 |  |  | CZK
0 | Cena celkem s DPH |  |  |  |  | 0 |  |  | CZK
|  | v |  |  | dne |  | 2017-10-05
|  |  | Za zhotovitele |  |  |  | Za objednatele
Rekapitulace dílčích částí
#CASTI>> | Číslo | Název |  |  | Základ pro sníženou DPH | Základ pro základní DPH | DPH celkem | Cena celkem | %
1 | Stavba |  |  |  | 0 | 0 | 0 | 0
2 | SO 01 | Areál MENDELU-budova C, Zemědělská 1, Brno 613 00 |  |  | 0 | 0 | 0 | 0
3 | 001 | Stavební úpravy |  |  | 0 | 0 | 0 | 0
3 | 002 | Zdravotně technické instalace |  |  | 0 | 0 | 0 | 0
3 | 003 | Ústřední vytápění |  |  | 0 | 0 | 0 | 0
3 | 004 | Elektroinstalace - silnoproud |  |  | 0 | 0 | 0 | 0
3 | 005 | Elektroinstalace - slaboproud |  |  | 0 | 0 | 0 | 0
3 | 006 | Vzduchotechnika |  |  | 0 | 0 | 0 | 0
3 | 007 | VRN - vedlejší rozpočtové náklady |  |  | 0 | 0 | 0 | 0
| Celkem za stavbu |  |  |  | 0 | 0 | 0 | 0 | 0
Rekapitulace dílů
| Číslo | Název |  |  | Typ dílu |  |  | Celkem | %
| _1 | Chlazení zasedací místnosti N 1011 (tepelné čerpadlo) |  |  | HSV |  |  | 0
| _2 | Chlazení kanceláří N 1009 a N 1010 (tepelné čerpadlo) |  |  | HSV |  |  | 0
| _3 | Přesun vnitřní nástěnné kazety v místnosti N 1045 |  |  | HSV |  |  | 0
| _4 | Kuchyňský odsavač v chodbě s kuchyňským koutem |  |  | HSV |  |  | 0
| _5 | Drobný a pomocný materiál |  |  | HSV |  |  | 0
| 3 | Svislé a kompletní konstrukce |  |  | HSV |  |  | 0
| 4 | Vodorovné konstrukce |  |  | HSV |  |  | 0
| 6 | Úpravy povrchu, podlahy |  |  | HSV |  |  | 0
| 94 | Lešení a stavební výtahy |  |  | HSV |  |  | 0
| 95 | Dokončovací konstrukce na pozemních stavbách |  |  | HSV |  |  | 0
| 96 | Bourání konstrukcí |  |  | HSV |  |  | 0
| 97 | Prorážení otvorů |  |  | HSV |  |  | 0
| 99 | Staveništní přesun hmot |  |  | HSV |  |  | 0
| P1 | Podlahy - NENACEŇOVAT |  |  | HSV |  |  | 0
| 711 | Izolace proti vodě |  |  | PSV |  |  | 0
| 713 | Izolace tepelné |  |  | PSV |  |  | 0
| 721 | Vnitřní kanalizace |  |  | PSV |  |  | 0
| 722 | Vnitřní vodovod |  |  | PSV |  |  | 0
| 725 | Zařizovací předměty |  |  | PSV |  |  | 0
| 733 | Rozvod potrubí |  |  | PSV |  |  | 0
| 734 | Armatury |  |  | PSV |  |  | 0
| 735 | Otopná tělesa |  |  | PSV |  |  | 0
| 764 | Konstrukce klempířské |  |  | PSV |  |  | 0
| 766 | Konstrukce truhlářské |  |  | PSV |  |  | 0
| 767 | Konstrukce zámečnické |  |  | PSV |  |  | 0
| 771 | Podlahy z dlaždic a obklady |  |  | PSV |  |  | 0
| 776 | Podlahy povlakové |  |  | PSV |  |  | 0
| 777 | Podlahy ze syntetických hmot |  |  | PSV |  |  | 0
| 781 | Obklady keramické |  |  | PSV |  |  | 0
| 783 | Nátěry |  |  | PSV |  |  | 0
| 784 | Malby |  |  | PSV |  |  | 0
| 786 | Čalounické úpravy |  |  | PSV |  |  | 0
| M21 | Elektromontáže |  |  | MON |  |  | 0
| M21h | HZS - hodinové zúčtovací sazby |  |  | MON |  |  | 0
| M22.1 | Strukturovaná kabeláž |  |  | MON |  |  | 0
| M22.10 | AV technika |  |  | MON |  |  | 0
| M22.2 | WIFI AP, zdroj pro hodiny |  |  | MON |  |  | 0
| M22.3 | Přemístění čidla teploty, čidla pro osvětlení, antény DFC |  |  | MON |  |  | 0
| M22.4 | Přemístění EZS čidla |  |  | MON |  |  | 0
| M22.5 | Ovládání zámku dveří |  |  | MON |  |  | 0
| M22.7 | Videonterkom - domácí telefon pro děkanát |  |  | MON |  |  | 0
| M22.8 | Interkom - domácí telefon v kancelářské části |  |  | MON |  |  | 0
| M22.9 | Čtečky karet |  |  | MON |  |  | 0
| M46 | Zemní práce při montážích |  |  | MON |  |  | 0
| D96 | Přesuny suti a vybouraných hmot |  |  | PSU |  |  | 0
| VN-ON | Vedlejší a ostatní náklady |  |  | VN |  |  | 0
| ON | Ostatní náklady |  |  | ON |  |  | 0
| Cena celkem | [6 empty] | 0 | 0
Note on D11: Název
Note on I11: IČO
Note on D12: Ulice
Note on I12: DIČ
Note on C13: PSČ
Note on D13: Ulice

## VzorPolozky (hidden)
Položkový rozpočet
S:
O:
R:

## SO 01 001 Pol
Položkový soupis prací a dodávek | [25 empty] | #TypZaznamu#
S: | SK17/01 | STAVEBNÍ ÚPRAVY DĚKANÁTU AF - II.etapa | [23 empty] | STA
O: | SO 01 | Areál MENDELU-budova C, Zemědělská 1, Brno 613 00 | [20 empty] | STA |  |  | OBJ
R: | 001 | Stavební úpravy | [23 empty] | ROZ
P.č. | Číslo položky | Název položky | MJ | množství | cena / MJ | Celkem | Dodávka | Dodávka celk. | Montáž | Montáž celk. | DPH | cena s DPH | hmotnost / MJ | hmotnost celk.(t) | dem. hmotnost / MJ | dem. hmotnost celk.(t) | Ceník | Cen. soustava / platnost | Cenová úroveň | Nhod / MJ | Nhod celk. | Dodavatel
Díl: | 3 | Svislé a kompletní konstrukce |  |  |  | 0 |  | 0 |  | 0 |  | 0 |  | 0 |  | 0 |  |  |  |  | 181.59 |  |  |  |  | DIL
1 | 310239211R00 | Zazdívka otvorů o ploše přes 1 m2 do 4 m2 ve zdivu nadzákladovém cihlami pálenými pro jakoukoliv maltu vápenocementovou | m3 | 0.5187 |  | 0 |  | 0 |  | 0 | 21 | 0 | 0 | 0 | 0 | 0 | 801-4 | RTS 17/ II | RTS 17/ II | 3.842 | 1.99 |  |  |  |  | POL1_1
|  | včetně pomocného pracovního lešení | [23 empty] | SPI
|  | ;LK. : 2,1*0,95*0,26 |  | 0.52 | [21 empty] | VV | 0
2 | 311238130R00 | Zdivo nosné z cihel a tvarovek pálených akusticky tlumivé tloušťka 190 mm, akustický útlum Rw = 52 dB, charakteristická pevnost v tlaku fk = 6,56 MPa, součinitel prostupu tepla U=1,2 W/m2.K | m2 | 87.44 |  | 0 |  | 0 |  | 0 | 21 | 0 | 0 | 0 | 0 | 0 | 801-1 | RTS 17/ II | RTS 17/ II | 0.7172 | 62.71 |  |  |  |  | POL1_1
|  | PK. : 2,06*4+5,2*4-1,9+0,46*4 |  | 28.98 | [21 empty] | VV | 0
|  | 4,54*4+1,75*4-1,7+8,84*4-1,7-3,2 |  | 53.92 | [21 empty] | VV | 0
|  | 2,01*4-3,5 |  | 4.54 | [21 empty] | VV | 0
3 | 311271175R00 | Zdivo nosné z tvárnic porobetonových hladkých tloušťky 200 mm, charakteristická pevnost v tlaku fk = 2,71 MPa, součinitel prostupu tepla U=0,612 W/m2.K | m2 | 6.38 |  | 0 |  | 0 |  | 0 | 21 | 0 | 0 | 0 | 0 | 0 | 801-1 | RTS 17/ II | RTS 17/ II | 0.585 | 3.73 |  |  |  |  | POL1_1
|  | PK. : 2,2*2,9 |  | 6.38 | [21 empty] | VV | 0
4 | 311271179R00 | Zdivo nosné z tvárnic porobetonových hladkých tloušťky 499 mm, charakteristická pevnost v tlaku fk = 1,38 MPa, součinitel prostupu tepla U=0,164 W/m2.K | m2 | 9.75 |  | 0 |  | 0 |  | 0 | 21 | 0 | 0 | 0 | 0 | 0 | 801-1 | RTS 17/ I | RTS 17/ I | 1.3525 | 13.19 |  |  |  |  | POL1_1
|  | PK. : 2,5*3,9 |  | 9.75 | [21 empty] | VV | 0
5 | 317321321R00 | Beton překladů železový třídy C 20/25 | m3 | 0.426 |  | 0 |  | 0 |  | 0 | 21 | 0 | 0 | 0 | 0 | 0 | 801-1 | RTS 17/ II | RTS 17/ II | 1.421 | 0.61 |  |  |  |  | POL1_1
|  | 1,2*0,1*0,15*6+1,7*0,2*0,15*3 |  | 0.26 | [21 empty] | VV | 0
|  | 1,2*0,2*0,15*3+1,9*0,2*0,15*1 |  | 0.17 | [21 empty] | VV | 0
6 | 317351107R00 | Bednění překladů, říms a klenbových pásů překladů včetně podpěrné konstrukce ve výšce 4 m neproměnného nebo proměnného průřezu nebo při tvaru zalomeném půdorysně nebo nárysně zřízení | m2 | 8.18 |  | 0 |  | 0 |  | 0 | 21 | 0 | 0 | 0 | 0 | 0 | 801-1 | RTS 17/ II | RTS 17/ II | 1.179 | 9.64 |  |  |  |  | POL1_1
|  | 1,2*0,4*6+1,7*0,5*3+1,2*0,5*3 |  | 7.23 | [21 empty] | VV | 0
|  | 1,9*0,5*1 |  | 0.95 | [21 empty] | VV | 0
7 | 317351108R00 | Bednění překladů, říms a klenbových pásů překladů včetně podpěrné konstrukce ve výšce 4 m neproměnného nebo proměnného průřezu nebo při tvaru zalomeném půdorysně nebo nárysně odstranění | m2 | 8.18 |  | 0 |  | 0 |  | 0 | 21 | 0 | 0 | 0 | 0 | 0 | 801-1 | RTS 17/ II | RTS 17/ II | 0.497 | 4.07 |  |  |  |  | POL1_1
8 | 317944311RT2 | Dodání a osazení válcovaných nosníků do připravených otvorů I 100 | t | 0.2382 |  | 0 |  | 0 |  | 0 | 21 | 0 | 0 | 0 | 0 | 0 | 801-4 | RTS 17/ II | RTS 17/ II | 20.6 | 4.91 |  |  |  |  | POL1_1
|  | bez zazdění hlav, s nařezáním nosníků na potřebný rozměr, | [23 empty] | SPI
|  | 1,2*6*8,32*1,08*0,001 |  | 0.06 | [21 empty] | VV | 0
|  | 1,7*6*8,32*1,08*0,001 |  | 0.09 | [21 empty] | VV | 0
|  | 1,2*6*8,32*1,08*0,001 |  | 0.06 | [21 empty] | VV | 0
|  | 1,9*8,32*1,08*0,001 |  | 0.02 | [21 empty] | VV | 0
9 | 342248321U00 | Příčka 14 AKU P10 MC10 keramické tvárnice | m2 | 47.27 |  | 0 |  | 0 |  | 0 | 21 | 0 | 0 | 0 | 0 | 0 |  | Vlastní | Indiv | 0 | 0 |  |  |  |  | POL1_1
|  | LK. : 3,4*2,9+2,55*2,9+3,45*2,9*3 |  | 47.27 | [21 empty] | VV | 0
10 | 342255024R00 | Příčky z cihel a tvárnic nepálených příčky z příčkovek pórobetonových tloušťky 100 mm | m2 | 13.36 |  | 0 |  | 0 |  | 0 | 21 | 0 | 0 | 0 | 0 | 0 | 801-1 | RTS 17/ II | RTS 17/ II | 0.52915 | 7.07 |  |  |  |  | POL1_1
|  | včetně pomocného lešení | [23 empty] | SPI
|  | PK. : 1,14*4+0,4*4*2+0,5*4 |  | 9.76 | [21 empty] | VV | 0
|  | 0,6*4+0,3*4 |  | 3.6 | [21 empty] | VV | 0
11 | 342255028R00 | Příčky z cihel a tvárnic nepálených příčky z příčkovek pórobetonových tloušťky 150 mm | m2 | 12.7 |  | 0 |  | 0 |  | 0 | 21 | 0 | 0 | 0 | 0 | 0 | 801-1 | RTS 17/ II | RTS 17/ II | 0.55489 | 7.05 |  |  |  |  | POL1_1
|  | včetně pomocného lešení | [23 empty] | SPI
|  | PK. : 4*4-3,3 |  | 12.7 | [21 empty] | VV | 0
12 | 342264051RT1 | Podhledy na kovové konstrukci opláštěné deskami sádrokartonovými nosná konstrukce z profilů CD s přímým uchycením 1x deska, tloušťky 12,5 mm, standard | m2 | 7.9 |  | 0 |  | 0 |  | 0 | 21 | 0 | 0 | 0 | 0 | 0 | 801-1 | RTS 17/ II | RTS 17/ II | 1.011 | 7.99 |  |  |  |  | POL1_1
|  | LK. : 5,5*0,8+3,5*0,5*2 |  | 7.9 | [21 empty] | VV | 0
13 | 342264102R00 | Doplňkové práce osazení revizních dvířek do sádrokartonového podhledu, do 0,50 m2, , | kus | 7 |  | 0 |  | 0 |  | 0 | 21 | 0 | 0 | 0 | 0 | 0 | 801-1 | RTS 17/ II | RTS 17/ II | 1.54 | 10.78 |  |  |  |  | POL1_1
14 | 342266111RT5 | Předstěny opláštěné sádrokartonovými deskami obklad stěn sádrokartonem na ocelovou konstrukci z profilů CW 50 tloušťka desky 12, 5 mm, standard, tloušťka izolace 100 mm | m2 | 42.12 |  | 0 |  | 0 |  | 0 | 21 | 0 | 0 | 0 | 0 | 0 | 801-1 | RTS 17/ II | RTS 17/ II | 0.927 | 39.05 |  |  |  |  | POL1_1
|  | PK. : 4,2*3,9+3,3*3,9*2 |  | 42.12 | [21 empty] | VV | 0
15 | 342266111RU7 | Předstěny opláštěné sádrokartonovými deskami obklad stěn sádrokartonem na ocelovou konstrukci z profilů CW 50 tloušťka desky 12, 5 mm, standard, bez izolace | m2 | 11.44 |  | 0 |  | 0 |  | 0 | 21 | 0 | 0 | 0 | 0 | 0 | 801-1 | RTS 17/ II | RTS 17/ II | 0.769 | 8.8 |  |  |  |  | POL1_1
|  | 11, : 17,6*0,65 |  | 11.44 | [21 empty] | VV | 0
16 | 59591092R | dvířka do sádrokartonu pozink; 500 x 500 mm; s tlačným zámkem | kus | 7 |  | 0 |  | 0 |  | 0 | 21 | 0 | 0 | 0 | 0 | 0 | SPCM | RTS 14/ I | RTS 11/ II | 0 | 0 |  |  |  |  | POL3_0
Díl: | 4 | Vodorovné konstrukce |  |  |  | 0 |  | 0 |  | 0 |  | 0 |  | 0 |  | 0 |  |  |  |  | 7.6 |  |  |  |  | DIL
17 | 413232211R00 | Zazdívka zhlaví jakýmikoliv cihlami pálenými válcovaných nosníků výšky do 150 mm | kus | 38 |  | 0 |  | 0 |  | 0 | 21 | 0 | 0 | 0 | 0 | 0 | 801-4 | RTS 17/ II | RTS 17/ II | 0.2 | 7.6 |  |  |  |  | POL1_1
|  | (3*6+1)*2 |  | 38 | [21 empty] | VV | 0
Díl: | 6 | Úpravy povrchu, podlahy |  |  |  | 0 |  | 0 |  | 0 |  | 0 |  | 0 |  | 0 |  |  |  |  | 1328.29 |  |  |  |  | DIL
18 | 610991111R00 | Zakrývání výplní vnitřních otvorů, předmětů apod. fólií Pe 0,05-0,2 mm | m2 | 184.9824 |  | 0 |  | 0 |  | 0 | 21 | 0 | 0 | 0 | 0 | 0 | 801-1 | RTS 17/ II | RTS 17/ II | 0.078 | 14.43 |  |  |  |  | POL1_1
|  | které se zřizují před úpravami povrchu, a obalení osazených dveřních zárubní před znečištěním při úpravách povrchu nástřikem plastických maltovin včetně pozdějšího odkrytí, | [23 empty] | SPI |  | které se zřizují před úpravami povrchu, a obalení osazených dveřních zárubní před znečištěním při úpravách povrchu nástřikem plastických maltovin včetně pozdějšího odkrytí,
|  | LK. : 16*1,35*2,3*1,2+1,4*1,76*3*1,2 |  | 68.49 | [21 empty] | VV | 0
|  | PK. : 12*1,5*3,56*1,2+2,4*2,75*5*1,2 |  | 116.5 | [21 empty] | VV | 0
19 | 611421431RT2 | Oprava vnitřních vápenných omítek stropů železobetonových rovných tvárnicových a kleneb v množství opravované plochy v množství opravované plochy přes 30 do 50 %, štukových | m2 | 144.25 |  | 0 |  | 0 |  | 0 | 21 | 0 | 0 | 0 | 0 | 0 | 801-4 | RTS 17/ II | RTS 17/ II | 0.61311 | 88.44 |  |  |  |  | POL1_1
20 | 611471413R00 | Tenkovrstvá úprava stropů aktivovaným štukem tloušťky 2÷3 mm, maltou vápenocementovou s disperzní přísadou | m2 | 144.25 |  | 0 |  | 0 |  | 0 | 21 | 0 | 0 | 0 | 0 | 0 | 801-1 | RTS 17/ II | RTS 17/ II | 0.381 | 54.96 |  |  |  |  | POL1_1
|  | vodorovných, šikmých, žebrových a klenutých a schodišťových konstrukcí, s nejnutnějším obroušením podkladu (pemzou apod.) a oprášením, s pomocným lešením o výšce podlahy do 1900 mm a pro zatížení do 1,5 kPa, | [23 empty] | SPI |  | vodorovných, šikmých, žebrových a klenutých a schodišťových konstrukcí, s nejnutnějším obroušením podkladu (pemzou apod.) a oprášením, s pomocným lešením o výšce podlahy do 1900 mm a pro zatížení do 1,5 kPa,
21 | 612401191RT2 | Omítky malých ploch vnitřních stěn do 0,09 m2, vápennou štukovou omítkou | kus | 30 |  | 0 |  | 0 |  | 0 | 21 | 0 | 0 | 0 | 0 | 0 | 801-4 | RTS 17/ II | RTS 17/ II | 0.22498 | 6.75 |  |  |  |  | POL1_1
|  | jakoukoliv maltou, z pomocného pracovního lešení o výšce podlahy do 1900 mm a pro zatížení do 1,5 kPa, | [23 empty] | SPI
22 | 612403399RT2 | Hrubá výplň rýh ve stěnách, jakoukoliv maltou maltou ze suchých směsí jakékoliv šířky | m2 | 12 |  | 0 |  | 0 |  | 0 | 21 | 0 | 0 | 0 | 0 | 0 | 801-4 | RTS 17/ II | RTS 17/ II | 0.71398 | 8.57 |  |  |  |  | POL1_1
|  | jakékoliv šířky rýhy, | [23 empty] | SPI
|  | 120*0,1 |  | 12 | [21 empty] | VV | 0
23 | 612409991R00 | Začištění omítek kolem oken, dveří a obkladů apod. maltou vápenou | m | 100 |  | 0 |  | 0 |  | 0 | 21 | 0 | 0 | 0 | 0 | 0 | 801-4 | RTS 17/ II | RTS 17/ II | 0.1818 | 18.18 |  |  |  |  | POL1_1
|  | 100,00 |  | 100 | [21 empty] | VV | 0
24 | 612421431RT2 | Oprava vnitřních vápenných omítek stěn v množství opravované plochy přes 30 do 50 %, štukových | m2 | 541.52 |  | 0 |  | 0 |  | 0 | 21 | 0 | 0 | 0 | 0 | 0 | 801-4 | RTS 17/ II | RTS 17/ II | 0.58575 | 317.2 |  |  |  |  | POL1_1
25 | 612423531RT2 | Omítka rýh ve stěnách maltou vápennou štuková, o šířce rýhy do 150 mm, | m2 | 18 |  | 0 |  | 0 |  | 0 | 21 | 0 | 0 | 0 | 0 | 0 | 801-4 | RTS 17/ II | RTS 17/ II | 1.8764 | 33.78 |  |  |  |  | POL1_1
|  | z pomocného pracovního lešení o výšce podlahy do 1900 mm a pro zatížení do 1,5 kPa, | [23 empty] | SPI
|  | 120*0,15 |  | 18 | [21 empty] | VV | 0
26 | 612431111R00 | Omítky vnitřní sádrokartonových povrchů hladké | m2 | 63 |  | 0 |  | 0 |  | 0 | 21 | 0 | 0 | 0 | 0 | 0 | 801-1 | RTS 17/ II | RTS 17/ II | 0.26 | 16.38 |  |  |  |  | POL1_1
|  | s penetračním základním nátěrem | [23 empty] | SPI
|  | 8+43+12 |  | 63 | [21 empty] | VV | 0
27 | 612451121R00 | Omítky vnitřního zdiva cementové hladké | m2 | 49.17 |  | 0 |  | 0 |  | 0 | 21 | 0 | 0 | 0 | 0 | 0 | 801-1 | RTS 17/ II | RTS 17/ II | 0.608 | 29.9 |  |  |  |  | POL1_1
|  | v podlaží i ve schodišti, zdiva cihelného, kamenného, smíšeného nebo betonového | [23 empty] | SPI
|  | LK. : 1,5*1,5*2 |  | 4.5 | [21 empty] | VV | 0
|  | PK,25, : 3*2,1 |  | 6.3 | [21 empty] | VV | 0
|  | 24, : 4,7*2,1-1,2+5,1*2,1-2,4 |  | 16.98 | [21 empty] | VV | 0
|  | 15, : 7,2*2,1-2,4+4,7*2,1-1,2 |  | 21.39 | [21 empty] | VV | 0
28 | 612471413R00 | Tenkovrstvá úprava stěn aktivovaným štukem malta vápenocementová s disperzní přísadou | m2 | 541.52 |  | 0 |  | 0 |  | 0 | 21 | 0 | 0 | 0 | 0 | 0 | 801-1 | RTS 17/ II | RTS 17/ II | 0.319 | 172.74 |  |  |  |  | POL1_1
|  | na rovném povrchu vnitřních stěn, pilířů, svislých panelových konstrukcí, s nejnutnějším obroušením podkladu (pemzou apod.) a oprášením, | [23 empty] | SPI
29 | 612473182R00 | Omítky vnitřní zdiva ze suchých směsí štukové, strojně | m2 | 302.35 |  | 0 |  | 0 |  | 0 | 21 | 0 | 0 | 0 | 0 | 0 | 801-1 | RTS 17/ II | RTS 17/ II | 0.626 | 189.27 |  |  |  |  | POL1_1
|  | omítka vápenocementová, strojně nebo ručně nanášená v podlaží i ve schodišti na jakýkoliv druh podkladu, kompletní souvrství | [23 empty] | SPI
|  | LK,31, : 3,4*2,9 |  | 9.86 | [21 empty] | VV | 0
|  | 31A. : 3,4*2,9+2 |  | 11.86 | [21 empty] | VV | 0
|  | 34, : 2+2 |  | 4 | [21 empty] | VV | 0
|  | 35, : 2 |  | 2 | [21 empty] | VV | 0
|  | 45, : 2,6*2,9 |  | 7.54 | [21 empty] | VV | 0
|  | 45A. : 2,6*2,9+3,45*2,9 |  | 17.55 | [21 empty] | VV | 0
|  | 46, : 3,45*2,9*2 |  | 20.01 | [21 empty] | VV | 0
|  | 46,A. : 3,45*2,9*2 |  | 20.01 | [21 empty] | VV | 0
|  | 47, : 3,45*2,9 |  | 10.01 | [21 empty] | VV | 0
|  | PK,3, : 2*3,9-3,5 |  | 4.3 | [21 empty] | VV | 0
|  | 4, : 5,1*3,9-3,2 |  | 16.69 | [21 empty] | VV | 0
|  | 6, : 12,3*3,9-1,8-1,6-1,6 |  | 42.97 | [21 empty] | VV | 0
|  | 9, : 10,2*3,9-3,2-1,6-3,2 |  | 31.78 | [21 empty] | VV | 0
|  | 10, : 13,4*3,9-1,6-3,2 |  | 47.46 | [21 empty] | VV | 0
|  | 11, : 6,4*3,9-1,8+9,4*3,9-3,5 |  | 56.32 | [21 empty] | VV | 0
30 | 612481113R00 | Potažení vnitřních stěn pletivem sklotextilním , s vypnutím | m2 | 278.4738 |  | 0 |  | 0 |  | 0 | 21 | 0 | 0 | 0 | 0 | 0 | 801-1 | RTS 17/ II | RTS 17/ II | 0.24 | 66.83 |  |  |  |  | POL1_1
|  | v ploše nebo pruzích na plném podkladu nebo na podkladu s dutinami (pod omítku) | [23 empty] | SPI
|  | (541,52+302,34)*0,33 |  | 278.47 | [21 empty] | VV | 0
31 | 622311835RT3 | Zateplení fasády , minerálními deskami s podélným vláknem, tloušťky 160 mm, kontaktní nátěr a silikonová omítka, škrábaná, zrnitost 2 mm | m2 | 93.67 |  | 0 |  | 0 |  | 0 | 21 | 0 | 0 | 0 | 0 | 0 | 801-1 | RTS 17/ II | RTS 17/ II | 1.4158 | 132.62 |  |  |  |  | POL1_1
|  | nanesení lepicího tmelu na izolační desky, nalepení desek, zajištění talířovými hmoždinkami (6 ks/m2), přebroušení desek EPS, kašírování u minerálních desek, natažení stěrky, vtlačení výztužné tkaniny, přehlazení stěrky. Další vrstvy podle popisu položky. | [23 empty] | SPI |  | nanesení lepicího tmelu na izolační desky, nalepení desek, zajištění talířovými hmoždinkami (6 ks/m2), přebroušení desek EPS, kašírování u minerálních desek, natažení stěrky, vtlačení výztužné tkaniny, přehlazení stěrky. Další vrstvy podle popisu položky.
|  | Včetně rohových lišt na hranách budov. | [23 empty] | SPI
|  | 18,3*3,7-6,4*5 |  | 35.71 | [21 empty] | VV | 0
|  | 13,2*4,2+0,6*4,2 |  | 57.96 | [21 empty] | VV | 0
32 | 622904112R00 | Očištění fasád tlakovou vodou, složitost fasády 1 - 2 | m2 | 93.67 |  | 0 |  | 0 |  | 0 | 21 | 0 | 0 | 0 | 0 | 0 | 801-1 | RTS 17/ II | RTS 17/ II | 0.11 | 10.3 |  |  |  |  | POL1_1
33 | 631312711R00 | Mazanina z betonu prostého tl. přes 50 do 80 mm třídy C 25/30 | m3 | 10.1625 |  | 0 |  | 0 |  | 0 | 21 | 0 | 0 | 0 | 0 | 0 | 801-1 | RTS 17/ II | RTS 17/ II | 3.213 | 32.65 |  |  |  |  | POL1_1
|  | (z kameniva) hlazená dřevěným hladítkem | [23 empty] | SPI
|  | PK. : (6,3+24,4+46,2+103,9)*0,05 |  | 9.04 | [21 empty] | VV | 0
|  | 12,2*0,05 |  | 0.61 | [21 empty] | VV | 0
|  | (2,3+1,95+2,8+3,2)*0,05 |  | 0.51 | [21 empty] | VV | 0
34 | 631319151R00 | Příplatek za přehlazení povrchu tloušťka mazaniny do 80 mm | m3 | 10.16 |  | 0 |  | 0 |  | 0 | 21 | 0 | 0 | 0 | 0 | 0 | 801-1 | RTS 17/ II | RTS 17/ II | 2.7 | 27.43 |  |  |  |  | POL1_1
|  | betonové mazaniny min. B 10 ocelovým hladítkem | [23 empty] | SPI
35 | 631319171R00 | Příplatek za stržení povrchu tloušťka mazaniny do 80 mm | m3 | 10.16 |  | 0 |  | 0 |  | 0 | 21 | 0 | 0 | 0 | 0 | 0 | 801-1 | RTS 17/ II | RTS 17/ II | 0.82 | 8.33 |  |  |  |  | POL1_1
|  | spodní vrstvy mazaniny latí před vložením výztuže nebo pletiva pro tloušťku obou vrstev mazaniny | [23 empty] | SPI
36 | 632451021R00 | Vyrovnávací potěr z cementové malty v pásu o průměrné (střední) tloušťce od 10 do 20 mm | m2 | 63.3 |  | 0 |  | 0 |  | 0 | 21 | 0 | 0 | 0 | 0 | 0 | 801-1 | RTS 17/ II | RTS 17/ II | 0.348 | 22.03 |  |  |  |  | POL1_1
|  | na zdivu jako podklad např. pod izolaci, na parapetech z prefabrikovaných dílců, pod oplechování apod., vodorovný nebo ve spádu do 15°, hlazený dřevěným hladítkem, | [23 empty] | SPI |  | na zdivu jako podklad např. pod izolaci, na parapetech z prefabrikovaných dílců, pod oplechování apod., vodorovný nebo ve spádu do 15°, hlazený dřevěným hladítkem,
|  | parapety. : 22*0,15+24*0,5*5 |  | 63.3 | [21 empty] | VV | 0
37 | 632451031R00 | Vyrovnávací potěr z cementové malty v ploše o průměrné (střední) tloušťce od 10 do 20 mm | m2 | 146.65 |  | 0 |  | 0 |  | 0 | 21 | 0 | 0 | 0 | 0 | 0 | 801-1 | RTS 17/ II | RTS 17/ II | 0.25 | 36.66 |  |  |  |  | POL1_1
|  | na stropech z prefabrikovaných dílců jako podklad pod izolaci, pod podlahové konstrukce apod., na mazaninách jen jako podklad pod izolaci proti vodě, jako ochrana izolace shora, tvořící lože při kladení plošných prefa panelů (např. v kanálech), hlazený dřevěným hladítkem anebo podlévání provizorně podklínovaných patek usazených strojů a technologických zařízení, s náležitým zatemováním hutné malty, | [23 empty] | SPI |  | na stropech z prefabrikovaných dílců jako podklad pod izolaci, pod podlahové konstrukce apod., na mazaninách jen jako podklad pod izolaci proti vodě, jako ochrana izolace shora, tvořící lože při kladení plošných prefa panelů (např. v kanálech), hlazený dřevěným hladítkem anebo podlévání provizorně podklínovaných patek usazených strojů a technologických zařízení, s náležitým zatemováním hutné malty,
|  | LK. : 13,03+11,18+10,28 |  | 34.49 | [21 empty] | VV | 0
|  | 14,24+20,73+18,8+14,6+14,64+14,7+14,45 |  | 112.16 | [21 empty] | VV | 0
38 | 632481111R00 | Výztužné vložky do mazanin a potěrů z kovové tkaniny, povrch drátu s matným žíháním, oka 16x16x0,8 mm | m2 | 243.9 |  | 0 |  | 0 |  | 0 | 21 | 0 | 0 | 0 | 0 | 0 | 801-1 | RTS 17/ II | RTS 17/ II | 0.06 | 14.63 |  |  |  |  | POL1_1
|  | (180,8+12,2+10,25)*1,2 |  | 243.9 | [21 empty] | VV | 0
39 | 642952110RT2 | Osazení zárubní dveřních dřevěných dodávka a osazení zárubní dveřních dřevěných obložkových pro dveře jednokřídlové, dýha buk, dub, jasan nebo mahagon, 1970x600/70÷190 mm | kus | 3 |  | 0 |  | 0 |  | 0 | 21 | 0 | 0 | 0 | 0 | 0 | 801-1 | RTS 17/ II | RTS 17/ II | 2.3 | 6.9 |  |  |  |  | POL1_1
|  | hrubých, hoblovaných i leštěných, měkkých i tvrdých, na jakoukoliv cementovou maltu, s kotvením rámu do zdiva, | [23 empty] | SPI
|  | 1+2 |  | 3 | [21 empty] | VV | 0
40 | 642952110RT4 | Osazení zárubní dveřních dřevěných dodávka a osazení zárubní dveřních dřevěných obložkových pro dveře jednokřídlové, dýha buk, dub, jasan nebo mahagon, 1970 x 800/70÷190 mm | kus | 2 |  | 0 |  | 0 |  | 0 | 21 | 0 | 0 | 0 | 0 | 0 | 801-1 | RTS 17/ II | RTS 17/ II | 2.3 | 4.6 |  |  |  |  | POL1_1
|  | hrubých, hoblovaných i leštěných, měkkých i tvrdých, na jakoukoliv cementovou maltu, s kotvením rámu do zdiva, | [23 empty] | SPI
|  | 1+1 |  | 2 | [21 empty] | VV | 0
41 | 642952110RT5 | Osazení zárubní dveřních dřevěných dodávka a osazení zárubní dveřních dřevěných obložkových pro dveře jednokřídlové, dýha buk, dub, jasan nebo mahagon, 1970 x 900/70÷190 mm | kus | 3 |  | 0 |  | 0 |  | 0 | 21 | 0 | 0 | 0 | 0 | 0 | 801-1 | RTS 17/ II | RTS 17/ II | 2.3 | 6.9 |  |  |  |  | POL1_1
|  | hrubých, hoblovaných i leštěných, měkkých i tvrdých, na jakoukoliv cementovou maltu, s kotvením rámu do zdiva, | [23 empty] | SPI
42 | 648951411RT2 | Osazení parapetních desek dřevěných včetně dodávky parapetní desky šířky 200 mm | m | 22 |  | 0 |  | 0 |  | 0 | 21 | 0 | 0 | 0 | 0 | 0 | 801-1 | RTS 17/ II | RTS 17/ II | 0.355 | 7.81 |  |  |  |  | POL1_1
|  | na montážní pěnu, zapravení omítky pod parapetem, těsnění spáry mezi parapetem a rámem okna, dodávka silikonu. | [23 empty] | SPI
|  | T7, : 22 |  | 22 | [21 empty] | VV | 0
43 | 612-01 | omítka štukolustro komplet mč. 1011 (benátský štuk + vosk) | m2 | 57.33 |  | 0 |  | 0 |  | 0 | 21 | 0 | 0 | 0 | 0 | 0 |  | Vlastní | Indiv | 0 | 0 |  |  |  |  | POL1_1
44 | 612473186 XX1 | zabudované rohovníky | m | 31.2 |  | 0 |  | 0 |  | 0 | 21 | 0 | 0 | 0 | 0 | 0 |  | Vlastní | Indiv | 0 | 0 |  |  |  |  | POL3_0
|  | PK. : 8*3,9 |  | 31.2 | [21 empty] | VV | 0
45 | 622-01 | příprava podkladu pro KZS, vyrovnání | m2 | 93.67 |  | 0 |  | 0 |  | 0 | 21 | 0 | 0 | 0 | 0 | 0 |  | Vlastní | Indiv | 0 | 0 |  |  |  |  | POL1_1
46 | 642-01 | příplatek horní vedení posuvných dveří | ks | 1 |  | 0 |  | 0 |  | 0 | 21 | 0 | 0 | 0 | 0 | 0 |  | Vlastní | Indiv | 0 | 0 |  |  |  |  | POL1_1
47 | 642952110 XX3 | Osazení zárubní dveřních dřevěných, pl. do 2,5 m2 včetně dodávky zárubně 80/210/20 | kus | 2 |  | 0 |  | 0 |  | 0 | 21 | 0 | 0 | 0 | 0 | 0 |  | Vlastní | Indiv | 0 | 0 |  |  |  |  | POL1_1
48 | 642952110 XX4 | Osazení zárubní dveřních dřevěných, pl. do 2,5 m2 včetně dodávky zárubně 90/210/20 | kus | 1 |  | 0 |  | 0 |  | 0 | 21 | 0 | 0 | 0 | 0 | 0 |  | Vlastní | Indiv | 0 | 0 |  |  |  |  | POL1_1
49 | 642952220 XX2 | Osazení zárubní dveřních dřevěných, pl. do 4 m2 včetně dodávky zárubně 125/260/20 | kus | 2 |  | 0 |  | 0 |  | 0 | 21 | 0 | 0 | 0 | 0 | 0 |  | Vlastní | Indiv | 0 | 0 |  |  |  |  | POL1_1
50 | 642952220 XX5 | Osazení zárubní dveřních dřevěných, pl. do 4 m2 včetně dodávky zárubně 160/210/20 | kus | 1 |  | 0 |  | 0 |  | 0 | 21 | 0 | 0 | 0 | 0 | 0 |  | Vlastní | Indiv | 0 | 0 |  |  |  |  | POL1_1
51 | 642952220 XX1 | Osazení zárubní dveřních dřevěných, pl. do 4 m2 včetně dodávky zárubně 135/260/20 | kus | 1 |  | 0 |  | 0 |  | 0 | 21 | 0 | 0 | 0 | 0 | 0 |  | Vlastní | Indiv | 0 | 0 |  |  |  |  | POL1_1
Díl: | 94 | Lešení a stavební výtahy |  |  |  | 0 |  | 0 |  | 0 |  | 0 |  | 0 |  | 0 |  |  |  |  | 214.2 |  |  |  |  | DIL
52 | 941941041R00 | Montáž lešení lehkého pracovního řadového s podlahami šířky od 1,00 do 1,20 m, výšky do 10 m | m2 | 210.6 |  | 0 |  | 0 |  | 0 | 21 | 0 | 0 | 0 | 0 | 0 | 800-3 | RTS 17/ II | RTS 17/ II | 0.144 | 30.33 |  |  |  |  | POL1_1
|  | včetně kotvení | [23 empty] | SPI
|  | 18*4,2+15*4,2+18*4 |  | 210.6 | [21 empty] | VV | 0
53 | 941941291R00 | Montáž lešení lehkého pracovního řadového s podlahami příplatek za každý další i započatý měsíc použití lešení šířky od 1,00 do 1,20 m a výšky do 10 m | m2 | 421.2 |  | 0 |  | 0 |  | 0 | 21 | 0 | 0 | 0 | 0 | 0 | 800-3 | RTS 17/ II | RTS 17/ II | 0.006 | 2.53 |  |  |  |  | POL1_1
|  | včetně kotvení | [23 empty] | SPI
|  | 210,6*2 |  | 421.2 | [21 empty] | VV | 0
54 | 941941841R00 | Demontáž lešení lehkého řadového s podlahami šířky přes 1 do 1,2 m, výšky do 10 m | m2 | 210.6 |  | 0 |  | 0 |  | 0 | 21 | 0 | 0 | 0 | 0 | 0 | 800-3 | RTS 17/ II | RTS 17/ II | 0.126 | 26.54 |  |  |  |  | POL1_1
55 | 941955001R00 | Lešení lehké pracovní pomocné pomocné, o výšce lešeňové podlahy do 1,2 m | m2 | 219.975 |  | 0 |  | 0 |  | 0 | 21 | 0 | 0 | 0 | 0 | 0 | 800-3 | RTS 17/ II | RTS 17/ II | 0.177 | 38.94 |  |  |  |  | POL1_1
|  | LK. : 146,65*1,5 |  | 219.97 | [21 empty] | VV | 0
56 | 941955003R00 | Lešení lehké pracovní pomocné pomocné, o výšce lešeňové podlahy přes 1,9 do 2,5 m | m2 | 406.5 |  | 0 |  | 0 |  | 0 | 21 | 0 | 0 | 0 | 0 | 0 | 800-3 | RTS 17/ II | RTS 17/ II | 0.26 | 105.69 |  |  |  |  | POL1_1
|  | PK. : 203,25*2 |  | 406.5 | [21 empty] | VV | 0
57 | 944944011R00 | Montáž ochranné sítě z umělých vláken | m2 | 210.6 |  | 0 |  | 0 |  | 0 | 21 | 0 | 0 | 0 | 0 | 0 | 800-3 | RTS 17/ II | RTS 17/ II | 0.0303 | 6.38 |  |  |  |  | POL1_1
58 | 944944031R00 | Montáž ochranné sítě příplatek k ceně za každý další i započatý měsíc použití ochranných sítí z umělých vláken | m2 | 421.2 |  | 0 |  | 0 |  | 0 | 21 | 0 | 0 | 0 | 0 | 0 | 800-3 | RTS 17/ II | RTS 17/ II | 0 | 0 |  |  |  |  | POL1_1
|  | 210,6*2 |  | 421.2 | [21 empty] | VV | 0
59 | 944944081R00 | Demontáž ochranné sítě z umělých vláken | m2 | 210.6 |  | 0 |  | 0 |  | 0 | 21 | 0 | 0 | 0 | 0 | 0 | 800-3 | RTS 17/ II | RTS 17/ II | 0.018 | 3.79 |  |  |  |  | POL1_1
60 | 94-01 | dodávka ochrané sítě | m2 | 252.72 |  | 0 |  | 0 |  | 0 | 21 | 0 | 0 | 0 | 0 | 0 |  | Vlastní | Indiv | 0 | 0 |  |  |  |  | POL3_0
|  | 210,6*1,2 |  | 252.72 | [21 empty] | VV | 0
Díl: | 95 | Dokončovací konstrukce na pozemních stavbách |  |  |  | 0 |  | 0 |  | 0 |  | 0 |  | 0 |  | 0 |  |  |  |  | 130.27 |  |  |  |  | DIL
61 | 952901111R00 | Vyčištění budov a ostatních objektů budov bytové nebo občanské výstavby - zametení a umytí podlah, dlažeb, obkladů, schodů v místnostech, chodbách a schodištích, vyčištění a umytí oken, dveří s rámy, zárubněmi, umytí a vyčištění jiných zasklených a natíraných ploch a zařizovacích předmětů před předáním do užívání světlá výška podlaží do 4 m | m2 | 349.9 |  | 0 |  | 0 |  | 0 | 21 | 0 | 0 | 0 | 0 | 0 | 801-1 | RTS 17/ II | RTS 17/ II | 0.308 | 107.77 |  |  |  |  | POL1_1
|  | LK. : 34,49+112,16 |  | 146.65 | [21 empty] | VV | 0
|  | PK. : 180,8+12,2+10,25 |  | 203.25 | [21 empty] | VV | 0
62 | 952902110R00 | Čištění budov zametáním v místnostech, chodbách, na schodišti a na půdě | m2 | 1500 |  | 0 |  | 0 |  | 0 | 21 | 0 | 0 | 0 | 0 | 0 | 801-4 | RTS 17/ II | RTS 17/ II | 0.015 | 22.5 |  |  |  |  | POL1_1
63 | 95-01 | Zednické výpomoci pro řemesla, při vystěhování nábytku | hod | 80 |  | 0 |  | 0 |  | 0 | 21 | 0 | 0 | 0 | 0 | 0 |  | Vlastní | Indiv | 0 | 0 |  |  |  |  | POL1_1
64 | 95-02 | d+m požární upávky dle PD | ks | 10 |  | 0 |  | 0 |  | 0 | 21 | 0 | 0 | 0 | 0 | 0 |  | Vlastní | Indiv | 0 | 0 |  |  |  |  | POL1_1
65 | 95-03 | Zakrývání kcí podlah + likvidace | m2 | 149.112 |  | 0 |  | 0 |  | 0 | 21 | 0 | 0 | 0 | 0 | 0 |  | Vlastní | Indiv | 0 | 0 |  |  |  |  | POL3_0
|  | LK. : 70,08*1,2 |  | 84.1 | [21 empty] | VV | 0
|  | PK. : 3*6*1,2+(25,9+10,28)*1,2 |  | 65.02 | [21 empty] | VV | 0
66 | 95-04 | dočasné oddělení prostoru s dveřmi 145/200 + likvidace, dle PD | m2 | 9.75 |  | 0 |  | 0 |  | 0 | 21 | 0 | 0 | 0 | 0 | 0 |  | Vlastní | Indiv | 0 | 0 |  |  |  |  | POL1_1
|  | 2,5*3,9 |  | 9.75 | [21 empty] | VV | 0
67 | 95-06 | d+m přenosný hasicí přístroj práškový 21 A | ks | 6 |  | 0 |  | 0 |  | 0 | 21 | 0 | 0 | 0 | 0 | 0 |  | Vlastní | Indiv | 0 | 0 |  |  |  |  | POL1_1
Díl: | 96 | Bourání konstrukcí |  |  |  | 0 |  | 0 |  | 0 |  | 0 |  | 0 |  | 0 |  |  |  |  | 659.82 |  |  |  |  | DIL
68 | 962031132R00 | Bourání příček Bourání příček cihelných tl. 10 cm | m2 | 87.9811 |  | 0 |  | 0 |  | 0 | 21 | 0 | 0 | 0 | 0 | 0 | 801-3 | RTS 17/ I | RTS 17/ I | 0.207 | 18.21 |  |  |  |  | POL1_1
|  | nebo vybourání otvorů průřezové plochy přes 4 m2 v příčkách, včetně pomocného lešení o výšce podlahy do 1900 mm a pro zatížení do 1,5 kPa (150 kg/m2), | [23 empty] | SPI |  | nebo vybourání otvorů průřezové plochy přes 4 m2 v příčkách, včetně pomocného lešení o výšce podlahy do 1900 mm a pro zatížení do 1,5 kPa (150 kg/m2),
|  | LK. : 0,9*2,1*3+3,43*2,97-1,6 |  | 14.26 | [21 empty] | VV | 0
|  | 0,6*2,97+0,9*2,1*2+0,7*2,1 |  | 7.03 | [21 empty] | VV | 0
|  | PK. : 1,2*4+1,13*4-1,2+3,8*4-1,6 |  | 21.72 | [21 empty] | VV | 0
|  | 0,8*4*3+(1,25+0,5)*4 |  | 16.6 | [21 empty] | VV | 0
|  | 1,9*4-2+0,4*4+1,3*4*2+2,733*4-1,6 |  | 26.93 | [21 empty] | VV | 0
|  | 1,2*1,2 |  | 1.44 | [21 empty] | VV | 0
69 | 962032231R00 | Bourání zdiva nadzákladového cihelného z cihel pálených nebo vápenopískových, na maltu vápenou nebo vápenocementovou | m3 | 48.2176 |  | 0 |  | 0 |  | 0 | 21 | 0 | 0 | 0 | 0 | 0 | 801-3 | RTS 17/ II | RTS 17/ II | 1.52 | 73.29 |  |  |  |  | POL1_1
|  | nebo vybourání otvorů průřezové plochy přes 4 m2 ve zdivu nadzákladovém, včetně pomocného lešení o výšce podlahy do 1900 mm a pro zatížení do 1,5 kPa (150 kg/m2) | [23 empty] | SPI |  | nebo vybourání otvorů průřezové plochy přes 4 m2 ve zdivu nadzákladovém, včetně pomocného lešení o výšce podlahy do 1900 mm a pro zatížení do 1,5 kPa (150 kg/m2)
|  | LK. : 0,8*2,97*0,2+2,8*2,97*0,2+0,5*2,97*0,17 |  | 2.39 | [21 empty] | VV | 0
|  | PK. : 2,71*4*0,17-0,27+2*4*0,17-0,3+5,2*4*0,17 |  | 6.17 | [21 empty] | VV | 0
|  | 5,1*4*0,17-0,27+5,55*4*0,17-0,54+5,2*4*0,17-0,27 |  | 9.7 | [21 empty] | VV | 0
|  | 5,1*4*0,18+5,55*4*0,17-0,54+5,2*4*0,18 |  | 10.65 | [21 empty] | VV | 0
|  | 4,75*4*0,18+12,55*4*0,2-0,58-0,32 |  | 12.56 | [21 empty] | VV | 0
|  | 2,4*1,25*0,45*5 |  | 6.75 | [21 empty] | VV | 0
70 | 962081141R00 | Bourání zdiva příček ze skleněných tvárnic, tloušťky do 150 mm | m2 | 15.25 |  | 0 |  | 0 |  | 0 | 21 | 0 | 0 | 0 | 0 | 0 | 801-3 | RTS 17/ II | RTS 17/ II | 0.6 | 9.15 |  |  |  |  | POL1_1
|  | nebo vybourání otvorů jakýchkoliv rozměrů, včetně pomocného lešení o výšce podlahy do 1900 mm a pro zatížení do 1,5 kPa (150 kg/m2), | [23 empty] | SPI
|  | PK. : 2,5*3,9+2*2,75 |  | 15.25 | [21 empty] | VV | 0
71 | 962084121R00 | Bourání zdiva příček deskových a sádrových potažených rabicovým pletivem nebo bez pletiva, sádrokartonových bez kovové konstrukce, tloušťky do 50 mm | m2 | 30 |  | 0 |  | 0 |  | 0 | 21 | 0 | 0 | 0 | 0 | 0 | 801-3 | RTS 17/ II | RTS 17/ II | 0.241 | 7.23 |  |  |  |  | POL1_1
|  | nebo vybourání otvorů jakýchkoliv rozměrů, včetně pomocného lešení o výšce podlahy do 1900 mm a pro zatížení do 1,5 kPa (150 kg/m2), | [23 empty] | SPI
|  | PK. : 3,4*4*2+0,7*4 |  | 30 | [21 empty] | VV | 0
72 | 962084131R00 | Bourání zdiva příček deskových a sádrových potažených rabicovým pletivem nebo bez pletiva, sádrokartonových bez kovové konstrukce, tloušťky do 100 mm | m2 | 7.56 |  | 0 |  | 0 |  | 0 | 21 | 0 | 0 | 0 | 0 | 0 | 801-3 | RTS 17/ II | RTS 17/ II | 0.358 | 2.71 |  |  |  |  | POL1_1
|  | nebo vybourání otvorů jakýchkoliv rozměrů, včetně pomocného lešení o výšce podlahy do 1900 mm a pro zatížení do 1,5 kPa (150 kg/m2), | [23 empty] | SPI
|  | PK. : 1,89*4 |  | 7.56 | [21 empty] | VV | 0
73 | 963016111R00 | Demontáž sádrokartonových a sádrovláknitých podhledů z desek bez minerální izolace, na jednoduché ocelové konstrukci, 1x opláštěné tl. 12,5 mm | m2 | 80.06 |  | 0 |  | 0 |  | 0 | 21 | 0 | 0 | 0 | 0 | 0 | 801-3 | RTS 17/ II | RTS 17/ II | 0.346 | 27.7 |  |  |  |  | POL1_1
|  | LK. : 2,8*0,6*2 |  | 3.36 | [21 empty] | VV | 0
|  | PK. : 20,28+53,97+3,5*0,7 |  | 76.7 | [21 empty] | VV | 0
74 | 965043341R00 | Bourání podkladů pod dlažby nebo litých celistvých dlažeb a mazanin betonových s potěrem nebo teracem, tloušťky do 100 mm, plochy přes 4 m2 | m3 | 19.3986 |  | 0 |  | 0 |  | 0 | 21 | 0 | 0 | 0 | 0 | 0 | 801-3 | RTS 17/ II | RTS 17/ II | 7.51 | 145.68 |  |  |  |  | POL1_1
|  | PK. : 23,02*0,055+147,87*0,055 |  | 9.4 | [21 empty] | VV | 0
|  | 22,6*0,055+7,19*0,055+7,77*0,055 |  | 2.07 | [21 empty] | VV | 0
|  | LK. : 49,26*0,055 |  | 2.71 | [21 empty] | VV | 0
|  | 94,99*0,055 |  | 5.22 | [21 empty] | VV | 0
75 | 965049111R00 | Bourání podkladů pod dlažby nebo litých celistvých dlažeb a mazanin příplatek za bourání mazanin vyztužených svařovanou sítí, tloušťky do 100 mm | m3 | 19.4 |  | 0 |  | 0 |  | 0 | 21 | 0 | 0 | 0 | 0 | 0 | 801-3 | RTS 17/ II | RTS 17/ II | 4.828 | 93.66 |  |  |  |  | POL1_1
76 | 965081713RT1 | Bourání podlah z keramických dlaždic, tloušťky do 10 mm, plochy přes 1 m2 | m2 | 7.77 |  | 0 |  | 0 |  | 0 | 21 | 0 | 0 | 0 | 0 | 0 | 801-3 | RTS 17/ II | RTS 17/ II | 0.23 | 1.79 |  |  |  |  | POL1_1
|  | bez podkladního lože, s jakoukoliv výplní spár | [23 empty] | SPI
77 | 965081813RT3 | Bourání podlah z dlažby kamenné, tloušťky do 30 mm, plochy přes 1 m2 | m2 | 22.6 |  | 0 |  | 0 |  | 0 | 21 | 0 | 0 | 0 | 0 | 0 | 801-3 | RTS 17/ II | RTS 17/ II | 0.44 | 9.94 |  |  |  |  | POL1_1
|  | bez podkladního lože, s jakoukoliv výplní spár | [23 empty] | SPI
78 | 967031132R00 | Přisekání rovných ostění ve zdivu cihelném na jakoukoliv maltu vápennou nebo vépenocementovou | m2 | 11.54 |  | 0 |  | 0 |  | 0 | 21 | 0 | 0 | 0 | 0 | 0 | 801-3 | RTS 17/ II | RTS 17/ II | 0.425 | 4.9 |  |  |  |  | POL1_1
|  | bez odstupu, po hrubém vybourání otvorů v jakémkoliv zdivu cihelném, včetně pomocného lešení o výšce podlahy do 1900 mm a pro zatížení do 1,5 kPa (150 kg/m2), | [23 empty] | SPI |  | bez odstupu, po hrubém vybourání otvorů v jakémkoliv zdivu cihelném, včetně pomocného lešení o výšce podlahy do 1900 mm a pro zatížení do 1,5 kPa (150 kg/m2),
|  | LK. : 2,9*0,2*3 |  | 1.74 | [21 empty] | VV | 0
|  | PK. : 0,15*4*2+0,2*4*9+0,15*4+0,2*4 |  | 9.8 | [21 empty] | VV | 0
79 | 968061112R00 | Vyvěšení nebo zavěšení dřevěných křídel oken, plochy do 1,5 m2 | kus | 1 |  | 0 |  | 0 |  | 0 | 21 | 0 | 0 | 0 | 0 | 0 | 801-3 | RTS 17/ II | RTS 17/ II | 0.03 | 0.03 |  |  |  |  | POL1_1
|  | oken, dveří a vrat, s uložením a opětovným zavěšením po provedení stavebních změn, | [23 empty] | SPI
80 | 968061125R00 | Vyvěšení nebo zavěšení dřevěných křídel dveří, plochy do 2 m2 | kus | 20 |  | 0 |  | 0 |  | 0 | 21 | 0 | 0 | 0 | 0 | 0 | 801-3 | RTS 17/ II | RTS 17/ II | 0.05 | 1 |  |  |  |  | POL1_1
|  | oken, dveří a vrat, s uložením a opětovným zavěšením po provedení stavebních změn, | [23 empty] | SPI
|  | LK. : 4 |  | 4 | [21 empty] | VV | 0
|  | PK. : 5+11 |  | 16 | [21 empty] | VV | 0
81 | 968061126R00 | Vyvěšení nebo zavěšení dřevěných křídel dveří, plochy přes 2 m2 | kus | 1 |  | 0 |  | 0 |  | 0 | 21 | 0 | 0 | 0 | 0 | 0 | 801-3 | RTS 17/ II | RTS 17/ II | 0.09 | 0.09 |  |  |  |  | POL1_1
|  | oken, dveří a vrat, s uložením a opětovným zavěšením po provedení stavebních změn, | [23 empty] | SPI
82 | 968062354R00 | Vybourání dřevěných rámů oken dvojitých nebo zdvojených, plochy do 1 m2 | m2 | 0.36 |  | 0 |  | 0 |  | 0 | 21 | 0 | 0 | 0 | 0 | 0 | 801-3 | RTS 17/ II | RTS 17/ II | 0.955 | 0.34 |  |  |  |  | POL1_1
|  | včetně pomocného lešení o výšce podlahy do 1900 mm a pro zatížení do 1,5 kPa (150 kg/m2), | [23 empty] | SPI
|  | 0,48*0,75 |  | 0.36 | [21 empty] | VV | 0
83 | 968062455R00 | Vybourání dřevěných rámů dveřních zárubní, plochy do 2 m2 | m2 | 30 |  | 0 |  | 0 |  | 0 | 21 | 0 | 0 | 0 | 0 | 0 | 801-3 | RTS 17/ II | RTS 17/ II | 0.556 | 16.68 |  |  |  |  | POL1_1
|  | včetně pomocného lešení o výšce podlahy do 1900 mm a pro zatížení do 1,5 kPa (150 kg/m2), | [23 empty] | SPI
|  | LK. : 1,6*4 |  | 6.4 | [21 empty] | VV | 0
|  | PK. : 1,2*5+1,6*11 |  | 23.6 | [21 empty] | VV | 0
84 | 968062456R00 | Vybourání dřevěných rámů dveřních zárubní, plochy přes 2 m2 | m2 | 2.9 |  | 0 |  | 0 |  | 0 | 21 | 0 | 0 | 0 | 0 | 0 | 801-3 | RTS 17/ II | RTS 17/ II | 0.533 | 1.55 |  |  |  |  | POL1_1
|  | včetně pomocného lešení o výšce podlahy do 1900 mm a pro zatížení do 1,5 kPa (150 kg/m2), | [23 empty] | SPI
|  | PK. : 1,45*2 |  | 2.9 | [21 empty] | VV | 0
85 | 968062746R00 | Vybourání dřevěných rámů stěn plných, zesklených nebo výkladních, pevných nebo otevíravých, plochy do 4 m2 | m2 | 3.57 |  | 0 |  | 0 |  | 0 | 21 | 0 | 0 | 0 | 0 | 0 | 801-3 | RTS 17/ II | RTS 17/ II | 0.208 | 0.74 |  |  |  |  | POL1_1
|  | včetně pomocného lešení o výšce podlahy do 1900 mm a pro zatížení do 1,5 kPa (150 kg/m2), | [23 empty] | SPI
|  | 1,7*2,1 |  | 3.57 | [21 empty] | VV | 0
86 | 968071113R00 | Vyvěšení nebo zavěšení kovových křídel oken, plochy přes 1,5 m2 | kus | 20 |  | 0 |  | 0 |  | 0 | 21 | 0 | 0 | 0 | 0 | 0 | 801-3 | RTS 17/ II | RTS 17/ II | 0.09 | 1.8 |  |  |  |  | POL1_1
|  | s případným uložením a opětovným zavěšením po provedení stavebních změn, | [23 empty] | SPI
|  | PK. : 10*2 |  | 20 | [21 empty] | VV | 0
87 | 968072355R00 | Vybourání a vyjmutí kovových rámů a rolet rámů, včetně pomocného lešení o výšce podlahy do 1900 mm a pro zatížení do 1,5 kPa (150 kg/m2) okenních zdvojených, plochy do 2 m2 | m2 | 17.7 |  | 0 |  | 0 |  | 0 | 21 | 0 | 0 | 0 | 0 | 0 | 801-3 | RTS 17/ II | RTS 17/ II | 0.938 | 16.6 |  |  |  |  | POL1_1
|  | PK. : 1,18*1,5*10 |  | 17.7 | [21 empty] | VV | 0
88 | 973031324R00 | Vysekání v cihelném zdivu výklenků a kapes kapes na jakoukoliv maltu vápennou nebo vápenocementovou, plochy do 0,1 m2, hloubky do 150 mm | kus | 12 |  | 0 |  | 0 |  | 0 | 21 | 0 | 0 | 0 | 0 | 0 | 801-3 | RTS 17/ II | RTS 17/ II | 0.542 | 6.5 |  |  |  |  | POL1_1
|  | T1,2,4,5. : 6*2 |  | 12 | [21 empty] | VV | 0
89 | 973031813R00 | Vysekání v cihelném zdivu výklenků a kapes kapes pro zavázání nových příček na jakoukoliv maltu vápennou nebo vápenocementovou, tloušťky do 150 mm | m | 20.3 |  | 0 |  | 0 |  | 0 | 21 | 0 | 0 | 0 | 0 | 0 | 801-3 | RTS 17/ II | RTS 17/ II | 0.42 | 8.53 |  |  |  |  | POL1_1
|  | LK. : 2,9*7 |  | 20.3 | [21 empty] | VV | 0
90 | 973031824R00 | Vysekání v cihelném zdivu výklenků a kapes kapes pro zavázání nových zdí na jakoukoliv maltu vápennou nebo vápenocementovou, tloušťky do 300 mm | m | 48 |  | 0 |  | 0 |  | 0 | 21 | 0 | 0 | 0 | 0 | 0 | 801-3 | RTS 17/ II | RTS 17/ II | 0.61 | 29.28 |  |  |  |  | POL1_1
|  | PK. : 4*2+10*4 |  | 48 | [21 empty] | VV | 0
91 | 974031664R00 | Vysekání rýh v jakémkoliv zdivu cihelném pro vtahování nosníků do zdí, před vybouráním otvorů do hloubky 150 mm, při výšce nosníku do 150 mm | m | 7.2 |  | 0 |  | 0 |  | 0 | 21 | 0 | 0 | 0 | 0 | 0 | 801-3 | RTS 17/ II | RTS 17/ II | 0.715 | 5.15 |  |  |  |  | POL1_1
|  | 6*1,2 |  | 7.2 | [21 empty] | VV | 0
92 | 975043121R00 | Jednořadové podchycení stropů pro osazení nosníků pro osazení nosníků do výšky podchycení 3,5 m při zatížení hmotnosti přes 750 do 1000 kg/m | m | 30 |  | 0 |  | 0 |  | 0 | 21 | 0 | 0 | 0 | 0 | 0 | 801-3 | RTS 17/ II | RTS 17/ II | 0.826 | 24.78 |  |  |  |  | POL1_1
|  | 6*2,5*2 |  | 30 | [21 empty] | VV | 0
93 | 976061111R00 | Vybourání dřevěných konstrukcí zábradlí a madel | m | 12 |  | 0 |  | 0 |  | 0 | 21 | 0 | 0 | 0 | 0 | 0 | 801-3 | RTS 17/ II | RTS 17/ II | 0.21 | 2.52 |  |  |  |  | POL1_1
|  | PK. : 1,2*10 |  | 12 | [21 empty] | VV | 0
94 | 978011161R00 | Otlučení omítek vápenných nebo vápenocementových vnitřních s vyškrabáním spár, s očištěním zdiva stropů, v rozsahu do 50 % | m2 | 144.25 |  | 0 |  | 0 |  | 0 | 21 | 0 | 0 | 0 | 0 | 0 | 801-3 | RTS 17/ II | RTS 17/ II | 0.17 | 24.52 |  |  |  |  | POL1_1
|  | LK. : 27,8+11,18+10,28+20,73+27,64+28,02+18,6 |  | 144.25 | [21 empty] | VV | 0
95 | 978013161R00 | Otlučení omítek vápenných nebo vápenocementových vnitřních s vyškrabáním spár, s očištěním zdiva stěn, v rozsahu do 50 % | m2 | 541.52 |  | 0 |  | 0 |  | 0 | 21 | 0 | 0 | 0 | 0 | 0 | 801-3 | RTS 17/ II | RTS 17/ II | 0.13 | 70.4 |  |  |  |  | POL1_1
|  | LK,31, : 10,7*2,9-1,2 |  | 29.83 | [21 empty] | VV | 0
|  | 31A. : 14,2*2,9-1,6 |  | 39.58 | [21 empty] | VV | 0
|  | 32, : 18*2,9-3,2-2,8 |  | 46.2 | [21 empty] | VV | 0
|  | 33, : 14*2,9-3,2 |  | 37.4 | [21 empty] | VV | 0
|  | 34, : 19,3*2,9-1,6 |  | 54.37 | [21 empty] | VV | 0
|  | 45, : 10,2*2,9-1,6+5,68*0,5 |  | 30.82 | [21 empty] | VV | 0
|  | 45A. : 5,9*2,9-1,6+4,1*0,5 |  | 17.56 | [21 empty] | VV | 0
|  | 46, : 6,8*2,9-1,6+4,1*0,5 |  | 20.17 | [21 empty] | VV | 0
|  | 46a. : 6,8*2,9-1,6+4,1*0,5 |  | 20.17 | [21 empty] | VV | 0
|  | 47, : 4*2,9-1,6+4,1*0,5 |  | 12.05 | [21 empty] | VV | 0
|  | PK,3, : 6,6*3,9 |  | 25.74 | [21 empty] | VV | 0
|  | 4, : 3,3*3,9 |  | 12.87 | [21 empty] | VV | 0
|  | 6, : 1,9*3,9 |  | 7.41 | [21 empty] | VV | 0
|  | 9, : 4,3*3,9 |  | 16.77 | [21 empty] | VV | 0
|  | 10, : 7,1*3,9 |  | 27.69 | [21 empty] | VV | 0
|  | 11, : (12,2+9,5)*3,9+2,4*1,15*5 |  | 98.43 | [21 empty] | VV | 0
|  | 15, : 11,9*1,8 |  | 21.42 | [21 empty] | VV | 0
|  | 24, : 9,8*1,8 |  | 17.64 | [21 empty] | VV | 0
|  | 25, : 3*1,8 |  | 5.4 | [21 empty] | VV | 0
96 | 978013191R00 | Otlučení omítek vápenných nebo vápenocementových vnitřních s vyškrabáním spár, s očištěním zdiva stěn, v rozsahu do 100 % | m2 | 57.33 |  | 0 |  | 0 |  | 0 | 21 | 0 | 0 | 0 | 0 | 0 | 801-3 | RTS 17/ II | RTS 17/ II | 0.26 | 14.91 |  |  |  |  | POL1_1
|  | 11, : (3,2+1,2+5)*3,9 |  | 36.66 | [21 empty] | VV | 0
|  | 5,3*3,9 |  | 20.67 | [21 empty] | VV | 0
97 | 978023411R00 | Vysekání, vyškrábání a vyčištění spár zdiva cihelného mimo komínového | m2 | 110.25 |  | 0 |  | 0 |  | 0 | 21 | 0 | 0 | 0 | 0 | 0 | 801-3 | RTS 17/ II | RTS 17/ II | 0.22 | 24.26 |  |  |  |  | POL1_1
|  | 57,33+52,92 |  | 110.25 | [21 empty] | VV | 0
98 | 978059531R00 | Odsekání a odebrání obkladů stěn z obkládaček vnitřních z jakýchkoliv materiálů, plochy přes 2 m2 | m2 | 52.92 |  | 0 |  | 0 |  | 0 | 21 | 0 | 0 | 0 | 0 | 0 | 801-3 | RTS 17/ II | RTS 17/ II | 0.3 | 15.88 |  |  |  |  | POL1_1
|  | včetně otlučení podkladní omítky až na zdivo, | [23 empty] | SPI
|  | LK. : 1*1,5+1,2*1,5+1,6*1,5 |  | 5.7 | [21 empty] | VV | 0
|  | PK 25, : 3*2,1 |  | 6.3 | [21 empty] | VV | 0
|  | 24, : 4,7*2,1-1,2+5,1*2,1-2,4 |  | 16.98 | [21 empty] | VV | 0
|  | 15, : 7,2*2,1-2,4+4,7*2,1-1,2 |  | 21.39 | [21 empty] | VV | 0
|  | 9, : 1,7*1,5 |  | 2.55 | [21 empty] | VV | 0
99 | 97-01 | sekání drážek pro řemesla | hod | 80 |  | 0 |  | 0 |  | 0 | 21 | 0 | 0 | 0 | 0 | 0 |  | Vlastní | Indiv | 0 | 0 |  |  |  |  | POL1_1
Díl: | 99 | Staveništní přesun hmot |  |  |  | 0 |  | 0 |  | 0 |  | 0 |  | 0 |  | 0 |  |  |  |  | 220.29 |  |  |  |  | DIL
100 | 999281108R00 | Přesun hmot pro opravy a údržbu objektů pro opravy a údržbu dosavadních objektů včetně vnějších plášťů výšky do 12 m, | t | 116.4345 |  | 0 |  | 0 |  | 0 | 21 | 0 | 0 | 0 | 0 | 0 | 801-4 | RTS 17/ II | RTS 17/ II | 1.892 | 220.29 |  |  |  |  | POL1_1
|  | oborů 801, 803, 811 a 812 | [23 empty] | SPI
Díl: | 711 | Izolace proti vodě |  |  |  | 0 |  | 0 |  | 0 |  | 0 |  | 0 |  | 0 |  |  |  |  | 5.22 |  |  |  |  | DIL
101 | 711210020RA0 | Izolace stěrkové hydroizolační těsnicí hmotou , dvousložkovou pružnou izolací, proti vlhkosti, včetně těsnicího pásu do spoje podlaha-stěna | m2 | 12.3 |  | 0 |  | 0 |  | 0 | 21 | 0 | 0 | 0 | 0 | 0 | AP-PSV | RTS 17/ II | RTS 17/ II | 0.42403 | 5.22 |  |  |  |  | POL2_7
|  | PK. : (2,3+1,95+2,8+3,2)*1,2 |  | 12.3 | [21 empty] | VV | 0
Díl: | 713 | Izolace tepelné |  |  |  | 0 |  | 0 |  | 0 |  | 0 |  | 0 |  | 0 |  |  |  |  | 50.26 |  |  |  |  | DIL
102 | 713100832R00 | Odstranění tepelné izolace z kombidesek minerálních tloušťky do 200 mm | m2 | 352.7 |  | 0 |  | 0 |  | 0 | 21 | 0 | 0 | 0 | 0 | 0 | 800-713 | RTS 17/ II | RTS 17/ II | 0.05 | 17.64 |  |  |  |  | POL1_7
|  | PK. : 23,02+147,87+22,6+7,19+7,77 |  | 208.45 | [21 empty] | VV | 0
|  | LK. : 49,26+94,99 |  | 144.25 | [21 empty] | VV | 0
103 | 713121111R00 | Montáž tepelné izolace podlah jednovrstvá, bez dodávky materiálu | m2 | 203.25 |  | 0 |  | 0 |  | 0 | 21 | 0 | 0 | 0 | 0 | 0 | 800-713 | RTS 17/ II | RTS 17/ II | 0.08 | 16.26 |  |  |  |  | POL1_7
|  | XPS tl. 40mm, : 180,8+12,2+10,25 |  | 203.25 | [21 empty] | VV | 0
104 | 713191100RT9 | Izolace tepelné běžných konstrukcí - doplňky položení izolační fólie, včetně dodávky materiálu | m2 | 233.7375 |  | 0 |  | 0 |  | 0 | 21 | 0 | 0 | 0 | 0 | 0 | 800-713 | RTS 17/ II | RTS 17/ II | 0.07 | 16.36 |  |  |  |  | POL1_7
|  | 203,25*1,15 |  | 233.74 | [21 empty] | VV | 0
105 | 283754601R | deska izolační tepelně izol.; extrudovaný polystyren; povrch strukturovaný; rovná hrana; součinitel tepelné vodivosti 0,035 W/mK; obj. hmotnost 35,00 kg/m3 | m3 | 8.5365 |  | 0 |  | 0 |  | 0 | 21 | 0 | 0 | 0 | 0 | 0 | SPCM | RTS 17/ II | RTS 17/ II | 0 | 0 |  |  |  |  | POL3_
|  | 203,25*0,04*1,05 |  | 8.54 | [21 empty] | VV | 0
106 | 998713202R00 | Přesun hmot pro izolace tepelné v objektech výšky do 12 m | % |  |  | 0 |  | 0 |  | 0 | 21 | 0 | 0 | 0 | 0 | 0 | 800-713 | RTS 17/ II | RTS 17/ II | 0 | 0 |  |  |  |  | POL7_
|  | 50 m vodorovně | [23 empty] | SPI
Díl: | 764 | Konstrukce klempířské |  |  |  | 0 |  | 0 |  | 0 |  | 0 |  | 0 |  | 0 |  |  |  |  | 2.02 |  |  |  |  | DIL
107 | 764410850R00 | Demontáž oplechování parapetů rš od 100 do 330 mm | m | 22 |  | 0 |  | 0 |  | 0 | 21 | 0 | 0 | 0 | 0 | 0 | 800-764 | RTS 17/ II | RTS 17/ II | 0.092 | 2.02 |  |  |  |  | POL1_7
Díl: | 766 | Konstrukce truhlářské |  |  |  | 0 |  | 0 |  | 0 |  | 0 |  | 0 |  | 0 |  |  |  |  | 83.69 |  |  |  |  | DIL
108 | 766620029RAB | Montáž oken dřevěných, střešních, světlovodů montáž zdvojených okenních křídel do zazděných okenních rámů otevíravých nebo sklápěcích. Montáž parapetní desky, včetně dodávky desky šířky 25 cm do plochy 3,3 m2, pouze montáž, okno ve specifikaci | m2 | 1.8 |  | 0 |  | 0 |  | 0 | 21 | 0 | 0 | 0 | 0 | 0 | AP-PSV | RTS 17/ II | RTS 17/ II | 1.1563 | 2.08 |  |  |  |  | POL2_7
|  | 1,5*1,2 |  | 1.8 | [21 empty] | VV | 0
109 | 766660010RA0 | Montáž dveří dřevěných otevíravých do ocelové nebo fošnové zárubně, dokování závěsů, montáž a dodávka dveřních prahů šířky do 15 cm. Bez dodávky dveří. šířky 60 cm | kus | 5 |  | 0 |  | 0 |  | 0 | 21 | 0 | 0 | 0 | 0 | 0 | AP-PSV | RTS 17/ II | RTS 17/ II | 2.0429 | 10.21 |  |  |  |  | POL2_7
|  | 3+2 |  | 5 | [21 empty] | VV | 0
110 | 766660030RA0 | Montáž dveří dřevěných montáž obložkové zárubně, montáž kliky a štítku, montáž a dodávka dveřního prahu šířky 60 cm | kus | 1 |  | 0 |  | 0 |  | 0 | 21 | 0 | 0 | 0 | 0 | 0 | AP-PSV | RTS 17/ II | RTS 17/ II | 5.058 | 5.06 |  |  |  |  | POL2_7
111 | 766660034RA0 | Montáž dveří dřevěných montáž obložkové zárubně, montáž kliky a štítku, montáž a dodávka dveřního prahu šířky 80 cm | kus | 4 |  | 0 |  | 0 |  | 0 | 21 | 0 | 0 | 0 | 0 | 0 | AP-PSV | RTS 17/ II | RTS 17/ II | 5.059 | 20.24 |  |  |  |  | POL2_7
|  | 4*1 |  | 4 | [21 empty] | VV | 0
112 | 766660036RA0 | Montáž dveří dřevěných montáž obložkové zárubně, montáž kliky a štítku, montáž a dodávka dveřního prahu šířky 90 cm | kus | 4 |  | 0 |  | 0 |  | 0 | 21 | 0 | 0 | 0 | 0 | 0 | AP-PSV | RTS 17/ II | RTS 17/ II | 5.0595 | 20.24 |  |  |  |  | POL2_7
113 | 766660044RA0 | Montáž dveří dřevěných montáž obložkové zárubně, montáž kliky a štítku, montáž a dodávka dveřního prahu šířky 145 cm | kus | 5 |  | 0 |  | 0 |  | 0 | 21 | 0 | 0 | 0 | 0 | 0 | AP-PSV | RTS 17/ II | RTS 17/ II | 5.1714 | 25.86 |  |  |  |  | POL2_7
114 | 766-T01 | dod. dveře 80/197 PO EI-30 DP3-C + kování, Rw=32dB, elmag. zámek, dle PD | ks | 1 |  | 0 |  | 0 |  | 0 | 21 | 0 | 0 | 0 | 0 | 0 |  | Vlastní | Indiv | 0 | 0 |  |  |  |  | POL3_0
115 | 766-T02 | dod. dveř 80/197 plné + kování, Rw=32dB, elmag.zámek, dle PD | ks | 3 |  | 0 |  | 0 |  | 0 | 21 | 0 | 0 | 0 | 0 | 0 |  | Vlastní | Indiv | 0 | 0 |  |  |  |  | POL3_0
116 | 766-T03 | úprava stávajících dveří, osazení el. magnet. zámk oprava kování | ks | 3 |  | 0 |  | 0 |  | 0 | 21 | 0 | 0 | 0 | 0 | 0 |  | Vlastní | Indiv | 0 | 0 |  |  |  |  | POL1_7
117 | 766-T04 | dod. dveř 60/197 PO EI-30DP3- C + kování, dle PD | ks | 1 |  | 0 |  | 0 |  | 0 | 21 | 0 | 0 | 0 | 0 | 0 |  | Vlastní | Indiv | 0 | 0 |  |  |  |  | POL3_0
118 | 766-T05 | dod. dveře 80/197 PO EI-30 DP3- C + kování, dle PD | ks | 1 |  | 0 |  | 0 |  | 0 | 21 | 0 | 0 | 0 | 0 | 0 |  | Vlastní | Indiv | 0 | 0 |  |  |  |  | POL3_0
119 | 766-T06 | výměna cylindrické vložky, výměna kování, výměna prahu | ks | 3 |  | 0 |  | 0 |  | 0 | 21 | 0 | 0 | 0 | 0 | 0 |  | Vlastní | Indiv | 0 | 0 |  |  |  |  | POL1_7
120 | 766-T08 | d+m dveře dýha, PO 135/260 EI- 30 DP3- C, bezp. Sklo, panikové kování, Rw=37dB, dle PD | ks | 1 |  | 0 |  | 0 |  | 0 | 21 | 0 | 0 | 0 | 0 | 0 |  | Vlastní | Indiv | 0 | 0 |  |  |  |  | POL1_7
121 | 766-T09 | d+m dveře dýha, PO 125/260 PO EI- 30 DP3-C, bezp. sklo kování, Rw= 37dB, elmag zámek, dle PD | ks | 1 |  | 0 |  | 0 |  | 0 | 21 | 0 | 0 | 0 | 0 | 0 |  | Vlastní | Indiv | 0 | 0 |  |  |  |  | POL1_7
122 | 766-T11 | dod. dveře plné dýha 2 x 80/210 plné + kování, Rw=37dB, dle PD | ks | 1 |  | 0 |  | 0 |  | 0 | 21 | 0 | 0 | 0 | 0 | 0 |  | Vlastní | Indiv | 0 | 0 |  |  |  |  | POL3_0
123 | 766-T12 | dod. dveře plné dýha, 90/210, + kování, dle PD | ks | 2 |  | 0 |  | 0 |  | 0 | 21 | 0 | 0 | 0 | 0 | 0 |  | Vlastní | Indiv | 0 | 0 |  |  |  |  | POL3_0
124 | 766-T13 | dod. dveře plné dyha 80/210+ kování, dle PD, posuvné, Rw=37dB | ks | 1 |  | 0 |  | 0 |  | 0 | 21 | 0 | 0 | 0 | 0 | 0 |  | Vlastní | Indiv | 0 | 0 |  |  |  |  | POL3_0
125 | 766-T14 | d+m proskl. interiér. příčka PO EI-30 DP3-C 155/260, kování bezp. sklo,dýhované, elmag. zámek, dle PD | ks | 1 |  | 0 |  | 0 |  | 0 | 21 | 0 | 0 | 0 | 0 | 0 |  | Vlastní | Indiv | 0 | 0 |  |  |  |  | POL1_7
126 | 766-T15 | d+m interiérové okno PO EI-30 DP3-C 150/120, posuvné, kování, bezp. sklo, dle PD | ks | 1 |  | 0 |  | 0 |  | 0 | 21 | 0 | 0 | 0 | 0 | 0 |  | Vlastní | Indiv | 0 | 0 |  |  |  |  | POL1_7
127 | 766-T16 | d+m dveře plné PO EI 30 DP3 C + kování 60/197, dle PD | ks | 3 |  | 0 |  | 0 |  | 0 | 21 | 0 | 0 | 0 | 0 | 0 |  | Vlastní | Indiv | 0 | 0 |  |  |  |  | POL1_7
128 | 766-T17 | dod. dveře plné 60/197 + kování, dle PD | ks | 2 |  | 0 |  | 0 |  | 0 | 21 | 0 | 0 | 0 | 0 | 0 |  | Vlastní | Indiv | 0 | 0 |  |  |  |  | POL3_0
129 | 766-T18 | d+m exter. proskl. stěna, bezp. dvojsklo, bezp. folie, 236/275, dle PD | ks | 3 |  | 0 |  | 0 |  | 0 | 21 | 0 | 0 | 0 | 0 | 0 |  | Vlastní | Indiv | 0 | 0 |  |  |  |  | POL1_7
130 | 766-T19 | d+m exter. proskl. stěna s dveřmi, bezp. dvojsklo, bezp. folie 236/275, panikové kování, dle PD | ks | 2 |  | 0 |  | 0 |  | 0 | 21 | 0 | 0 | 0 | 0 | 0 |  | Vlastní | Indiv | 0 | 0 |  |  |  |  | POL1_7
131 | 766-T20 | d+m exter okno plast. dvojsklo, pískované 48/75 cm dle PD | ks | 1 |  | 0 |  | 0 |  | 0 | 21 | 0 | 0 | 0 | 0 | 0 |  | Vlastní | Indiv | 0 | 0 |  |  |  |  | POL1_7
132 | 998766202R00 | Přesun hmot pro konstrukce truhlářské v objektech výšky do 12 m | % |  |  | 0 |  | 0 |  | 0 | 21 | 0 | 0 | 0 | 0 | 0 | 800-766 | RTS 17/ II | RTS 17/ II | 0 | 0 |  |  |  |  | POL7_
|  | 50 m vodorovně | [23 empty] | SPI
Díl: | 767 | Konstrukce zámečnické |  |  |  | 0 |  | 0 |  | 0 |  | 0 |  | 0 |  | 0 |  |  |  |  | 9.32 |  |  |  |  | DIL
133 | 767311810R00 | Demontáž světlíků všech typů včetně zasklení | m2 | 20.7 |  | 0 |  | 0 |  | 0 | 21 | 0 | 0 | 0 | 0 | 0 | 800-767 | RTS 17/ II | RTS 17/ II | 0.45 | 9.32 |  |  |  |  | POL1_7
|  | Z01, : 1,15*18 |  | 20.7 | [21 empty] | VV | 0
134 | 767-010 | d+m matná folie nalepená na parapet sklo | m2 | 11.5 |  | 0 |  | 0 |  | 0 | 21 | 0 | 0 | 0 | 0 | 0 |  | Vlastní | Indiv | 0 | 0 |  |  |  |  | POL1_7
|  | m 09,010. : 10*0,8*1,25*1,15 |  | 11.5 | [21 empty] | VV | 0
135 | 767-04 | d+m vnitřní zátěžový čistící koberec, nerez přechod. lišta, dle PD | m2 | 6.3 |  | 0 |  | 0 |  | 0 | 21 | 0 | 0 | 0 | 0 | 0 |  | Vlastní | Indiv | 0 | 0 |  |  |  |  | POL1_7
136 | 767-05 | d+m fluorescenční tabulky se směrem východu | ks | 5 |  | 0 |  | 0 |  | 0 | 21 | 0 | 0 | 0 | 0 | 0 |  | Vlastní | Indiv | 0 | 0 |  |  |  |  | POL1_7
137 | 767-06 | d+m zásobník na mýdlo dle PD | ks | 2 |  | 0 |  | 0 |  | 0 | 21 | 0 | 0 | 0 | 0 | 0 |  | Vlastní | Indiv | 0 | 0 |  |  |  |  | POL1_7
138 | 767-07 | d+m zrcadlo 70/100 cm dle PD | ks | 2 |  | 0 |  | 0 |  | 0 | 21 | 0 | 0 | 0 | 0 | 0 |  | Vlastní | Indiv | 0 | 0 |  |  |  |  | POL1_7
139 | 767-08 | d+m zásobník na toaletní papír dle PD | ks | 2 |  | 0 |  | 0 |  | 0 | 21 | 0 | 0 | 0 | 0 | 0 |  | Vlastní | Indiv | 0 | 0 |  |  |  |  | POL1_7
140 | 767-09 | d+m zásobník na papírové ručníky, dle PD | ks | 2 |  | 0 |  | 0 |  | 0 | 21 | 0 | 0 | 0 | 0 | 0 |  | Vlastní | Indiv | 0 | 0 |  |  |  |  | POL1_7
141 | 767 | demontáž krytů radiátorů | m | 21.6 |  | 0 |  | 0 |  | 0 | 21 | 0 | 0 | 0 | 0 | 0 |  | Vlastní | Indiv | 0 | 0 |  |  |  |  | POL1_7
|  | LK. : 1,35*16 |  | 21.6 | [21 empty] | VV | 0
142 | 767-704 | d+m skleněný obklad 548/365 cm, kalené bezp.sklo ultraclear tl.6 mm barvené + 8 mm dtto pískované, vč. nerez úchytů, soklu a lišt, včetně 3 návrhů pískování, dle PD | ks | 1 |  | 0 |  | 0 |  | 0 | 21 | 0 | 0 | 0 | 0 | 0 |  | Vlastní | Indiv | 0 | 0 |  |  |  |  | POL1_7
143 | 767-Z01 | d+m výměna krytů angl. dvorků, jednokomůrkový vč. venk. profilů, dle PD | m2 | 20.7 |  | 0 |  | 0 |  | 0 | 21 | 0 | 0 | 0 | 0 | 0 |  | Vlastní | Indiv | 0 | 0 |  |  |  |  | POL1_7
|  | 1,15*18 |  | 20.7 | [21 empty] | VV | 0
144 | 767-Z02 | d+m kovová zástěna, výpln. tahokov, přichycení L prof. žár. zink. 100/140 cm, dle PD | ks | 1 |  | 0 |  | 0 |  | 0 | 21 | 0 | 0 | 0 | 0 | 0 |  | Vlastní | Indiv | 0 | 0 |  |  |  |  | POL1_7
145 | 767-Z03 | d+m mobilní skládací akust. stěna 510/365 cm, Rw=56dB, 5 modulů +1teleskop, dvoubodové parkování,, elementy s mag. profily, bez viditelného al profilu, těsnění horní a spodní, poloautomatické ovládání z obou stran, včetně akustického přeslechu nad stěnou, dle PD | ks | 1 |  | 0 |  | 0 |  | 0 | 21 | 0 | 0 | 0 | 0 | 0 |  | Vlastní | Indiv | 0 | 0 |  |  |  |  | POL1_7
146 | 767130061 XX1 | Podhled akust. minerál 60/60 cm, v podhledu osaz. svítidla, klimatizace | m2 | 158.57 |  | 0 |  | 0 |  | 0 | 21 | 0 | 0 | 0 | 0 | 0 |  | Vlastní | Indiv | 0 | 0 |  |  |  |  | POL1_7
|  | PK. : 12,2+24,4+46,2+2,3+1,95+2,8+3,2+32,76+32,76 |  | 158.57 | [21 empty] | VV | 0
147 | 767130062 XX2 | Podhled akust. celoplošný minerál | m2 | 44.68 |  | 0 |  | 0 |  | 0 | 21 | 0 | 0 | 0 | 0 | 0 |  | Vlastní | Indiv | 0 | 0 |  |  |  |  | POL1_7
|  | 31,36+7,02+(6,3(EI45)) |  | 44.68 | [21 empty] | VV | 0
148 | 998767202R00 | Přesun hmot pro kovové stavební doplňk. konstrukce v objektech výšky do 12 m | % |  |  | 0 |  | 0 |  | 0 | 21 | 0 | 0 | 0 | 0 | 0 | 800-767 | RTS 17/ II | RTS 17/ II | 0 | 0 |  |  |  |  | POL7_
|  | 50 m vodorovně | [23 empty] | SPI
Díl: | 771 | Podlahy z dlaždic a obklady |  |  |  | 0 |  | 0 |  | 0 |  | 0 |  | 0 |  | 0 |  |  |  |  | 10.1 |  |  |  |  | DIL
149 | 771575012RAI | Dlažba z dlaždic keramických 20 x 20 cm, položených do flexibilního, vodotěsného a mrazuvzdorného lepidla, , bez dodávky dlažby | m2 | 10.25 |  | 0 |  | 0 |  | 0 | 21 | 0 | 0 | 0 | 0 | 0 | AP-PSV | RTS 17/ II | RTS 17/ II | 0.98576 | 10.1 |  |  |  |  | POL2_7
|  | PK. : 2,3+1,95+2,8+3,2 |  | 10.25 | [21 empty] | VV | 0
150 | 771-01 | dodávka keramické dlažby protiskluzné | m2 | 11.275 |  | 0 |  | 0 |  | 0 | 21 | 0 | 0 | 0 | 0 | 0 |  | Vlastní | Indiv | 0 | 0 |  |  |  |  | POL3_0
|  | 10,25*1,1 |  | 11.28 | [21 empty] | VV | 0
151 | 998771202R00 | Přesun hmot pro podlahy z dlaždic v objektech výšky do 12 m | % |  |  | 0 |  | 0 |  | 0 | 21 | 0 | 0 | 0 | 0 | 0 | 800-771 | RTS 17/ II | RTS 17/ II | 0 | 0 |  |  |  |  | POL7_
|  | 50 m vodorovně | [23 empty] | SPI
Díl: | 776 | Podlahy povlakové |  |  |  | 0 |  | 0 |  | 0 |  | 0 |  | 0 |  | 0 |  |  |  |  | 237.48 |  |  |  |  | DIL
152 | 776401800R00 | Demontáž soklíků nebo lišt pryžových nebo PVC odstranění a uložení na hromady | m | 441.196 |  | 0 |  | 0 |  | 0 | 21 | 0 | 0 | 0 | 0 | 0 | 800-775 | RTS 17/ II | RTS 17/ II | 0.035 | 15.44 |  |  |  |  | POL1_7
|  | 72,28*1,4+242,86*1,4 |  | 441.2 | [21 empty] | VV | 0
153 | 776511820R00 | Odstranění povlakových podlah z nášlapné plochy lepených, s podložkou, z ploch přes 20 m2 | m2 | 315.14 |  | 0 |  | 0 |  | 0 | 21 | 0 | 0 | 0 | 0 | 0 | 800-775 | RTS 17/ II | RTS 17/ II | 0.255 | 80.36 |  |  |  |  | POL1_7
|  | PVC. : 23,02+49,26 |  | 72.28 | [21 empty] | VV | 0
|  | koberce. : 147,87+94,99 |  | 242.86 | [21 empty] | VV | 0
154 | 776520010RAI | Podlahy povlakové z PVC bez vyrovnání podkladu, pouze položení, podlahovina ve specifikaci, , z pásů, včetně soklíku | m2 | 46.69 |  | 0 |  | 0 |  | 0 | 21 | 0 | 0 | 0 | 0 | 0 | AP-PSV | RTS 17/ II | RTS 17/ II | 0.53424 | 24.94 |  |  |  |  | POL2_7
|  | lepení a dodávka podlahoviny z PVC, bez podkladu. Svaření podlahoviny. Dodávka a lepení podlahových soklíků z měkčeného PVC. Pastování a vyleštění podlah. | [23 empty] | SPI |  | lepení a dodávka podlahoviny z PVC, bez podkladu. Svaření podlahoviny. Dodávka a lepení podlahových soklíků z měkčeného PVC. Pastování a vyleštění podlah.
|  | LK. : 13,03+11,18+10,28 |  | 34.49 | [21 empty] | VV | 0
|  | PK. : 12,2 |  | 12.2 | [21 empty] | VV | 0
155 | 776570020RA0 | Podlahy povlakové textilní lepené, koberec vpichovaný | m2 | 292.96 |  | 0 |  | 0 |  | 0 | 21 | 0 | 0 | 0 | 0 | 0 | AP-PSV | RTS 17/ II | RTS 17/ II | 0.39849 | 116.74 |  |  |  |  | POL2_7
|  | LK. : 14,24+20,73+18,8+14,6+14,64+14,7+14,45 |  | 112.16 | [21 empty] | VV | 0
|  | PK. : 6,3+24,4+46,2+103,9 |  | 180.8 | [21 empty] | VV | 0
156 | 776-01 | dodávka PVC + soklík | m2 | 39.8935 |  | 0 |  | 0 |  | 0 | 21 | 0 | 0 | 0 | 0 | 0 |  | Vlastní | Indiv | 0 | 0 |  |  |  |  | POL3_0
|  | (46,69-12)*1,15 |  | 39.89 | [21 empty] | VV | 0
157 | 776-02 | dodávka koberců + soklík | m2 | 128.984 |  | 0 |  | 0 |  | 0 | 21 | 0 | 0 | 0 | 0 | 0 |  | Vlastní | Indiv | 0 | 0 |  |  |  |  | POL3_0
|  | 112,16*1,15 |  | 128.98 | [21 empty] | VV | 0
158 | 776-03 | dodávka Vinyl + soklík | m2 | 14.03 |  | 0 |  | 0 |  | 0 | 21 | 0 | 0 | 0 | 0 | 0 |  | Vlastní | Indiv | 0 | 0 |  |  |  |  | POL3_0
|  | 12,2*1,15 |  | 14.03 | [21 empty] | VV | 0
159 | 776-04 | dodávka kobercové čtverce s nalisovanou gumou + soklík, dle PD v ceně 1000-1500 Kč/m2 | m2 | 189.84 |  | 0 |  | 0 |  | 0 | 21 | 0 | 0 | 0 | 0 | 0 |  | Vlastní | Indiv | 0 | 0 |  |  |  |  | POL3_0
|  | 180,8*1,05 |  | 189.84 | [21 empty] | VV | 0
160 | 998776202R00 | Přesun hmot pro podlahy povlakové v objektech výšky do 12 m | % |  |  | 0 |  | 0 |  | 0 | 21 | 0 | 0 | 0 | 0 | 0 | 800-775 | RTS 17/ II | RTS 17/ II | 0 | 0 |  |  |  |  | POL7_
|  | vodorovně do 50 m | [23 empty] | SPI
Díl: | 777 | Podlahy ze syntetických hmot |  |  |  | 0 |  | 0 |  | 0 |  | 0 |  | 0 |  | 0 |  |  |  |  | 139.96 |  |  |  |  | DIL
161 | 777561020R00 | Podlahy ze stěrky polyvinylacetátové Unirovnal Vyrovnání podlah stěrkou vinylacetátovou tloušťky 2 mm | m2 | 349.9 |  | 0 |  | 0 |  | 0 | 21 | 0 | 0 | 0 | 0 | 0 | 800-773 | RTS 17/ II | RTS 17/ II | 0.4 | 139.96 |  |  |  |  | POL1_7
|  | vyrovnání podlah betonových, dřevěných a sádrových stěrkou | [23 empty] | SPI
|  | PK. : 180,8+12,2+10,25 |  | 203.25 | [21 empty] | VV | 0
|  | LK. : 34,49+112,16 |  | 146.65 | [21 empty] | VV | 0
162 | 777553020 XX1 | Nátěr, penetrace | m2 | 553.15 |  | 0 |  | 0 |  | 0 | 21 | 0 | 0 | 0 | 0 | 0 |  | Vlastní | Indiv | 0 | 0 |  |  |  |  | POL3_0
|  | PK. : 203,25*2 |  | 406.5 | [21 empty] | VV | 0
|  | LK. : 146,65 |  | 146.65 | [21 empty] | VV | 0
163 | 998777202R00 | Přesun hmot pro podlahy syntetické v objektech výšky do 12 m | % |  |  | 0 |  | 0 |  | 0 | 21 | 0 | 0 | 0 | 0 | 0 | 800-773 | RTS 17/ II | RTS 17/ II | 0 | 0 |  |  |  |  | POL7_
|  | 50 m vodorovně | [23 empty] | SPI
Díl: | 781 | Obklady keramické |  |  |  | 0 |  | 0 |  | 0 |  | 0 |  | 0 |  | 0 |  |  |  |  | 74.52 |  |  |  |  | DIL
164 | 781470010RAI | Obklad vnitřní keramický 200 x 200 mm, do malty, bez dodávky obkladu, | m2 | 49.17 |  | 0 |  | 0 |  | 0 | 21 | 0 | 0 | 0 | 0 | 0 | AP-PSV | RTS 17/ II | RTS 17/ II | 1.5155 | 74.52 |  |  |  |  | POL2_7
|  | z dlaždic keramických kladených do malty, včetně spárování a podílu práce v omezeném prostoru a na malých plochách. | [23 empty] | SPI
|  | LK. : 4,50 |  | 4.5 | [21 empty] | VV | 0
|  | PK. : 6,3+16,98+21,39 |  | 44.67 | [21 empty] | VV | 0
165 | 781-01 | d+m ukončující lišty | m | 37.07 |  | 0 |  | 0 |  | 0 | 21 | 0 | 0 | 0 | 0 | 0 |  | Vlastní | Indiv | 0 | 0 |  |  |  |  | POL1_7
|  | LK. : (1,5*3*2)*1,1 |  | 9.9 | [21 empty] | VV | 0
|  | PK. : (3+4,7+5,1+7,2+4,7)*1,1 |  | 27.17 | [21 empty] | VV | 0
166 | 781-02 | dodávka keramických obkladů | m2 | 54.087 |  | 0 |  | 0 |  | 0 | 21 | 0 | 0 | 0 | 0 | 0 |  | Vlastní | Indiv | 0 | 0 |  |  |  |  | POL3_0
|  | 49,17*1,1 |  | 54.09 | [21 empty] | VV | 0
167 | 998781202R00 | Přesun hmot pro obklady keramické v objektech výšky do 12 m | % |  |  | 0 |  | 0 |  | 0 | 21 | 0 | 0 | 0 | 0 | 0 | 800-771 | RTS 17/ II | RTS 17/ II | 0 | 0 |  |  |  |  | POL7_
Díl: | 783 | Nátěry |  |  |  | 0 |  | 0 |  | 0 |  | 0 |  | 0 |  | 0 |  |  |  |  | 3.51 |  |  |  |  | DIL
168 | 783950010RAB | Opravy nátěrů kovových stavebních doplňkových konstrukcí opálení, odmaštění, 1 x krycí nátěr, 1 x email | m2 | 4.5 |  | 0 |  | 0 |  | 0 | 21 | 0 | 0 | 0 | 0 | 0 | AP-PSV | RTS 17/ II | RTS 17/ II | 0.781 | 3.51 |  |  |  |  | POL2_7
|  | zárubně T16, : 1,5*3 |  | 4.5 | [21 empty] | VV | 0
Díl: | 784 | Malby |  |  |  | 0 |  | 0 |  | 0 |  | 0 |  | 0 |  | 0 |  |  |  |  | 75.13 |  |  |  |  | DIL
169 | 784410010RAB | Pačokování vápenným mlékem dvojnásobné s obroušením a sádrováním | m2 | 1129 |  | 0 |  | 0 |  | 0 | 21 | 0 | 0 | 0 | 0 | 0 | AP-PSV | RTS 17/ II | RTS 17/ II | 0.06655 | 75.13 |  |  |  |  | POL2_7
|  | se začištěním. | [23 empty] | SPI
|  | 145+542+51+303+18+58+12 |  | 1129 | [21 empty] | VV | 0
170 | 784-01 | otěruvzdorná malba | m2 | 1129 |  | 0 |  | 0 |  | 0 | 21 | 0 | 0 | 0 | 0 | 0 |  | Vlastní | Indiv | 0 | 0 |  |  |  |  | POL3_0
Díl: | 786 | Čalounické úpravy |  |  |  | 0 |  | 0 |  | 0 |  | 0 |  | 0 |  | 0 |  |  |  |  | 0 |  |  |  |  | DIL
171 | 786-02 | d+m venkovní horizont žaluzie AL, el. ovládání, vodící lišty, krycí box, dle PD | m2 | 32.45 |  | 0 |  | 0 |  | 0 | 21 | 0 | 0 | 0 | 0 | 0 |  | Vlastní | Indiv | 0 | 0 |  |  |  |  | POL1_7
|  | 2,36*2,75*5 |  | 32.45 | [21 empty] | VV | 0
172 | 789-01 | úprava venkovních horizont. žaluzií, nové motory, vodící lišty, ovl. žaluzie a spojení dle PD | m2 | 104.376 |  | 0 |  | 0 |  | 0 | 21 | 0 | 0 | 0 | 0 | 0 |  | Vlastní | Indiv | 0 | 0 |  |  |  |  | POL1_7
|  | 16*1,35*2,36+10*1,5*3,56 |  | 104.38 | [21 empty] | VV | 0
173 | 998786202R00 | Přesun hmot pro čalounické úpravy v objektech výšky do 12 m | % |  |  | 0 |  | 0 |  | 0 | 21 | 0 | 0 | 0 | 0 | 0 | 800-786 | RTS 17/ II | RTS 17/ II | 0 | 0 |  |  |  |  | POL7_
|  | 50 m vodorovně | [23 empty] | SPI
Díl: | P1 | Podlahy - NENACEŇOVAT |  |  |  | 0 |  | 0 |  | 0 |  | 0 |  | 0 |  | 0 |  |  |  |  | 0 |  |  |  |  | DIL
174 | P1-01 | PVC, nenacenovat | m2 | 46.69 |  | 0 |  | 0 |  | 0 | 21 | 0 | 0 | 0 | 0 | 0 |  | Vlastní | Indiv | 0 | 0 |  |  |  |  | POL3_0
|  | 13,03+11,18+10,28 |  | 34.49 | [21 empty] | VV | 0
|  | 12,2 |  | 12.2 | [21 empty] | VV | 0
175 | P1-02 | koberec, nenacenovat | m2 | 292.96 |  | 0 |  | 0 |  | 0 | 21 | 0 | 0 | 0 | 0 | 0 |  | Vlastní | Indiv | 0 | 0 |  |  |  |  | POL3_0
|  | 14,24+20,73+18,8+14,6+14,64+14,7+14,45 |  | 112.16 | [21 empty] | VV | 0
|  | 6,3+24,4+46,2+103,9 |  | 180.8 | [21 empty] | VV | 0
176 | P1-03 | keramická dlažba, nenacenovat | m2 | 10.25 |  | 0 |  | 0 |  | 0 | 21 | 0 | 0 | 0 | 0 | 0 |  | Vlastní | Indiv | 0 | 0 |  |  |  |  | POL3_0
|  | 2,3+1,95+2,8+3,2 |  | 10.25 | [21 empty] | VV | 0
177 | P1A-01 | bourání PVC, nenacenovat | m2 | 72.28 |  | 0 |  | 0 |  | 0 | 21 | 0 | 0 | 0 | 0 | 0 |  | Vlastní | Indiv | 0 | 0 |  |  |  |  | POL1_1
|  | 20,28+2,74 |  | 23.02 | [21 empty] | VV | 0
|  | 27,8+11,18+10,28 |  | 49.26 | [21 empty] | VV | 0
178 | P1A-02 | bourání koberec, nenacenovat | m2 | 242.86 |  | 0 |  | 0 |  | 0 | 21 | 0 | 0 | 0 | 0 | 0 |  | Vlastní | Indiv | 0 | 0 |  |  |  |  | POL1_1
|  | 53,97+12,76+14,64+14,7+16,59+13,83+15,67+5,71 |  | 147.87 | [21 empty] | VV | 0
|  | 20,73+27,64+28,02+18,6 |  | 94.99 | [21 empty] | VV | 0
179 | P1A-03 | bourání kamanná dlažba - mramor nenacenovat | m2 | 22.6 |  | 0 |  | 0 |  | 0 | 21 | 0 | 0 | 0 | 0 | 0 |  | Vlastní | Indiv | 0 | 0 |  |  |  |  | POL1_1
|  | 5,71+8,32+8,57 |  | 22.6 | [21 empty] | VV | 0
180 | P1A-04 | bourání lité teraco. nenacenovat | m2 | 7.19 |  | 0 |  | 0 |  | 0 | 21 | 0 | 0 | 0 | 0 | 0 |  | Vlastní | Indiv | 0 | 0 |  |  |  |  | POL1_1
|  | 2,75+1,33+3,11 |  | 7.19 | [21 empty] | VV | 0
181 | P1A-05 | bourání keramická dlažba, nenacenovat | m2 | 7.77 |  | 0 |  | 0 |  | 0 | 21 | 0 | 0 | 0 | 0 | 0 |  | Vlastní | Indiv | 0 | 0 |  |  |  |  | POL1_1
|  | 7,77 |  | 7.77 | [21 empty] | VV | 0
Díl: | D96 | Přesuny suti a vybouraných hmot |  |  |  | 0 |  | 0 |  | 0 |  | 0 |  | 0 |  | 0 |  |  |  |  | 554.91 |  |  |  |  | DIL
182 | 979011111R00 | Svislá doprava suti a vybouraných hmot za prvé podlaží nad nebo pod základním podlažím | t | 178.888 |  | 0 |  | 0 |  | 0 | 21 | 0 | 0 | 0 | 0 | 0 | 801-3 | RTS 17/ II | RTS 17/ II | 0.933 | 166.9 |  |  |  |  | POL1_9
183 | 979081111R00 | Odvoz suti a vybouraných hmot na skládku do 1 km | t | 178.888 |  | 0 |  | 0 |  | 0 | 21 | 0 | 0 | 0 | 0 | 0 | 801-3 | RTS 17/ II | RTS 17/ II | 0.49 | 87.66 |  |  |  |  | POL1_9
184 | 979081121R00 | Odvoz suti a vybouraných hmot na skládku příplatek za každý další 1 km | t | 2504.432 |  | 0 |  | 0 |  | 0 | 21 | 0 | 0 | 0 | 0 | 0 | 801-3 | RTS 17/ II | RTS 17/ II | 0 | 0 |  |  |  |  | POL1_9
185 | 979082111R00 | Vnitrostaveništní doprava suti a vybouraných hmot do 10 m | t | 178.888 |  | 0 |  | 0 |  | 0 | 21 | 0 | 0 | 0 | 0 | 0 | 801-3 | RTS 17/ II | RTS 17/ II | 0.942 | 168.51 |  |  |  |  | POL1_9
186 | 979082121R00 | Vnitrostaveništní doprava suti a vybouraných hmot příplatek k ceně za každých dalších 5 m | t | 715.552 |  | 0 |  | 0 |  | 0 | 21 | 0 | 0 | 0 | 0 | 0 | 801-3 | RTS 17/ II | RTS 17/ II | 0.105 | 75.13 |  |  |  |  | POL1_9
187 | 979091295R00 | Příplatek za vodo.přemístění suti při rekonstrukci | t | 178.888 |  | 0 |  | 0 |  | 0 | 21 | 0 | 0 | 0 | 0 | 0 |  | RTS 17/ II | RTS 17/ II | 0.052 | 9.3 |  |  |  |  | POL1_9
188 | 979094211R00 | Nakládání nebo překládání vybourané suti | t | 178.888 |  | 0 |  | 0 |  | 0 | 21 | 0 | 0 | 0 | 0 | 0 |  | RTS 17/ II | RTS 17/ II | 0.265 | 47.41 |  |  |  |  | POL1_9
189 | 979999999R00 | Poplatek za skládku suti s 10 % příměsí | t | 178.888 |  | 0 |  | 0 |  | 0 | 21 | 0 | 0 | 0 | 0 | 0 | 801-3 | RTS 17/ II | RTS 17/ II | 0 | 0 |  |  |  |  | POL1_9
[24 empty] | 15 | 21
| Celkem |  |  |  |  | 0 | [17 empty] | 0 | 0 | SUM
END

## SO 01 002 Pol
Položkový soupis prací a dodávek | [25 empty] | #TypZaznamu#
S: | SK17/01 | STAVEBNÍ ÚPRAVY DĚKANÁTU AF - II.etapa | [23 empty] | STA
O: | SO 01 | Areál MENDELU-budova C, Zemědělská 1, Brno 613 00 | [20 empty] | STA |  |  | OBJ
R: | 002 | Zdravotně technické instalace | [23 empty] | ROZ
P.č. | Číslo položky | Název položky | MJ | množství | cena / MJ | Celkem | Dodávka | Dodávka celk. | Montáž | Montáž celk. | DPH | cena s DPH | hmotnost / MJ | hmotnost celk.(t) | dem. hmotnost / MJ | dem. hmotnost celk.(t) | Ceník | Cen. soustava / platnost | Cenová úroveň | Nhod / MJ | Nhod celk. | Dodavatel
Díl: | 6 | Úpravy povrchu, podlahy |  |  |  | 0 |  | 0 |  | 0 |  | 0 |  | 0.1 |  | 0 |  |  |  |  | 2.36 |  |  |  |  | DIL
1 | 612403384R00 | Hrubá výplň rýh ve stěnách, jakoukoliv maltou maltou ze suchých směsí 70 x 70 mm | m | 12 |  | 0 |  | 0 |  | 0 | 21 | 0 | 0.00849 | 0.1 | 0 | 0 | 801-4 | RTS 17/ II | RTS 17/ I | 0.197 | 2.36 |  |  |  |  | POL1_
|  | jakékoliv šířky rýhy, | [23 empty] | SPI
Díl: | 97 | Prorážení otvorů |  |  |  | 0 |  | 0 |  | 0 |  | 0 |  | 0.01 |  | 0.11 |  |  |  |  | 2.96 |  |  |  |  | DIL
2 | 974031142R00 | Vysekání rýh v jakémkoliv zdivu cihelném v ploše do hloubky 70 mm, šířky do 70 mm | m | 12 |  | 0 |  | 0 |  | 0 | 21 | 0 | 0.00049 | 0.01 | 0.009 | 0.11 | 801-3 | RTS 17/ II | RTS 17/ I | 0.247 | 2.96 |  |  |  |  | POL1_
Díl: | 721 | Vnitřní kanalizace |  |  |  | 0 |  | 0 |  | 0 |  | 0 |  | 0.05 |  | 0 |  |  |  |  | 35.96 |  |  |  |  | DIL
3 | 721170909R00 | Opravy odpadního potrubí novodurového vsazení odbočky, D 110, D 114 | kus | 4 |  | 0 |  | 0 |  | 0 | 21 | 0 | 0.00074 | 0 | 0 | 0 | 800-721 | RTS 17/ II | RTS 17/ I | 0.923 | 3.69 |  |  |  |  | POL1_
4 | 721170965R00 | Opravy odpadního potrubí novodurového propojení dosavadního potrubí PVC, D 110 mm | kus | 4 |  | 0 |  | 0 |  | 0 | 21 | 0 | 0.00675 | 0.03 | 0 | 0 | 800-721 | RTS 17/ II | RTS 17/ I | 0.709 | 2.84 |  |  |  |  | POL1_
5 | 721176101R00 | Potrubí z plastových trub polypropylenové potrubí PP, připojovací, D 32 mm, s 1,8 mm, DN 30 | m | 26 |  | 0 |  | 0 |  | 0 | 21 | 0 | 0.00034 | 0.01 | 0 | 0 | 800-721 | RTS 17/ II | RTS 17/ I | 0.32 | 8.32 |  |  |  |  | POL1_
6 | 721176102R00 | Potrubí z plastových trub polypropylenové potrubí PP, připojovací, D 40 mm, s 1,8 mm, DN 40 | m | 11 |  | 0 |  | 0 |  | 0 | 21 | 0 | 0.00038 | 0 | 0 | 0 | 800-721 | RTS 17/ II | RTS 17/ I | 0.32 | 3.52 |  |  |  |  | POL1_
7 | 721176103R00 | Potrubí z plastových trub polypropylenové potrubí PP, připojovací, D 50 mm, s 1,8 mm, DN 50 | m | 25 |  | 0 |  | 0 |  | 0 | 21 | 0 | 0.00047 | 0.01 | 0 | 0 | 800-721 | RTS 17/ II | RTS 17/ I | 0.359 | 8.98 |  |  |  |  | POL1_
8 | 721176105R00 | Potrubí z plastových trub polypropylenové potrubí PP, připojovací, D 110 mm, s 2,7 mm, DN 100 | m | 2 |  | 0 |  | 0 |  | 0 | 21 | 0 | 0.00152 | 0 | 0 | 0 | 800-721 | RTS 17/ II | RTS 17/ I | 1.173 | 2.35 |  |  |  |  | POL1_
9 | 721194104R00 | Zřízení přípojek na potrubí D 40 mm, materiál ve specifikaci | kus | 6 |  | 0 |  | 0 |  | 0 | 21 | 0 | 0 | 0 | 0 | 0 | 800-721 | RTS 17/ II | RTS 17/ I | 0.157 | 0.94 |  |  |  |  | POL1_
|  | vyvedení a upevnění odpadních výpustek, | [23 empty] | SPI
|  | Um : 2 |  | 2 | [21 empty] | VV | 0
|  | OdK : 4 |  | 4 | [21 empty] | VV | 0
10 | 721194105R00 | Zřízení přípojek na potrubí D 50 mm, materiál ve specifikaci | kus | 8 |  | 0 |  | 0 |  | 0 | 21 | 0 | 0 | 0 | 0 | 0 | 800-721 | RTS 17/ II | RTS 17/ I | 0.174 | 1.39 |  |  |  |  | POL1_
|  | vyvedení a upevnění odpadních výpustek, | [23 empty] | SPI
|  | D : 8 |  | 8 | [21 empty] | VV | 0
11 | 721194109R00 | Zřízení přípojek na potrubí D 110 mm, materiál ve specifikaci | kus | 3 |  | 0 |  | 0 |  | 0 | 21 | 0 | 0 | 0 | 0 | 0 | 800-721 | RTS 17/ II | RTS 17/ I | 0.259 | 0.78 |  |  |  |  | POL1_
|  | vyvedení a upevnění odpadních výpustek, | [23 empty] | SPI
|  | V : 1 |  | 1 | [21 empty] | VV | 0
|  | WC : 2 |  | 2 | [21 empty] | VV | 0
12 | 721290111R00 | Zkouška těsnosti kanalizace v objektech vodou, DN 125 | m | 64 |  | 0 |  | 0 |  | 0 | 21 | 0 | 0 | 0 | 0 | 0 | 800-721 | RTS 17/ II | RTS 17/ I | 0.048 | 3.07 |  |  |  |  | POL1_
|  | 26+11+25+2 |  | 64 | [21 empty] | VV | 0
13 | 998721101R00 | Přesun hmot pro vnitřní kanalizaci v objektech výšky do 6 m | t | 0.05777 |  | 0 |  | 0 |  | 0 | 21 | 0 | 0 | 0 | 0 | 0 | 800-721 | RTS 17/ II | RTS 17/ I | 1.47 | 0.08 |  |  |  |  | POL7_
|  | 50 m vodorovně, měřeno od těžiště půdorysné plochy skládky do těžiště půdorysné plochy objektu | [23 empty] | SPI
Díl: | 722 | Vnitřní vodovod |  |  |  | 0 |  | 0 |  | 0 |  | 0 |  | 0.33 |  | 0 |  |  |  |  | 62.48 |  |  |  |  | DIL
14 | 722130233R00 | Potrubí z ocelových trubek závitových pozinkovaných DN 25, svařovaných 11 343, | m | 6 |  | 0 |  | 0 |  | 0 | 21 | 0 | 0.0159 | 0.1 | 0 | 0 | 800-721 | RTS 17/ II | RTS 17/ I | 0.897 | 5.38 |  |  |  |  | POL1_
15 | 722131911R00 | Opravy vodovodního potrubí závitového vsazení odbočky do potrubí, DN 15 | soubor | 2 |  | 0 |  | 0 |  | 0 | 21 | 0 | 0.00824 | 0.02 | 0 | 0 | 800-721 | RTS 17/ II | RTS 17/ I | 0.879 | 1.76 |  |  |  |  | POL1_
16 | 722131913R00 | Opravy vodovodního potrubí závitového vsazení odbočky do potrubí, DN 25 | soubor | 1 |  | 0 |  | 0 |  | 0 | 21 | 0 | 0.01032 | 0.01 | 0 | 0 | 800-721 | RTS 17/ II | RTS 17/ I | 1.126 | 1.13 |  |  |  |  | POL1_
17 | 722131931R00 | Opravy vodovodního potrubí závitového propojení dosavadního potrubí, DN 15 | kus | 4 |  | 0 |  | 0 |  | 0 | 21 | 0 | 0.0007 | 0 | 0 | 0 | 800-721 | RTS 17/ II | RTS 17/ I | 0.542 | 2.17 |  |  |  |  | POL1_
18 | 722131933R00 | Opravy vodovodního potrubí závitového propojení dosavadního potrubí, DN 25 | kus | 1 |  | 0 |  | 0 |  | 0 | 21 | 0 | 0.00099 | 0 | 0 | 0 | 800-721 | RTS 17/ II | RTS 17/ I | 0.669 | 0.67 |  |  |  |  | POL1_
19 | 722172331R00 | Potrubí z plastických hmot polypropylenové potrubí PP-R, D 20 mm, s 3,4 mm, PN 20, polyfúzně svařované, včetně zednických výpomocí | m | 45 |  | 0 |  | 0 |  | 0 | 21 | 0 | 0.00401 | 0.18 | 0 | 0 | 800-721 | RTS 17/ II | RTS 17/ I | 0.5429 | 24.43 |  |  |  |  | POL1_
20 | 722181213RT7 | Izolace vodovodního potrubí návleková trubice z pěnového polyetylenu, tloušťka stěny 13 mm, d 22 mm | m | 45 |  | 0 |  | 0 |  | 0 | 21 | 0 | 4e-05 | 0 | 0 | 0 | 800-721 | RTS 17/ II | RTS 17/ I | 0.129 | 5.81 |  |  |  |  | POL1_
21 | 722190401R00 | Přípojky ke strojům a zařízením vyvedení a připojení výpustek, DN 15 | kus | 27 |  | 0 |  | 0 |  | 0 | 21 | 0 | 0 | 0 | 0 | 0 | 800-721 | RTS 17/ II | RTS 17/ I | 0.425 | 11.48 |  |  |  |  | POL1_
|  | V : 1*3 |  | 3 | [21 empty] | VV | 0
|  | Um : 2*2 |  | 4 | [21 empty] | VV | 0
|  | D : 8*2 |  | 16 | [21 empty] | VV | 0
|  | WC : 2*1 |  | 2 | [21 empty] | VV | 0
|  | AKV : 2*1 |  | 2 | [21 empty] | VV | 0
22 | 722190403R00 | Přípojky ke strojům a zařízením vyvedení a připojení výpustek, DN 25 | kus | 1 |  | 0 |  | 0 |  | 0 | 21 | 0 | 0 | 0 | 0 | 0 | 800-721 | RTS 17/ II | RTS 17/ I | 0.425 | 0.43 |  |  |  |  | POL1_
|  | H : 1 |  | 1 | [21 empty] | VV | 0
23 | 722190901R00 | Uzavření nebo otevření vodovodního potrubí při opravě | kus | 10 |  | 0 |  | 0 |  | 0 | 21 | 0 | 0 | 0 | 0 | 0 | 800-721 | RTS 17/ II | RTS 17/ I | 0.165 | 1.65 |  |  |  |  | POL1_
|  | včetně vypuštění a napuštění, | [23 empty] | SPI
24 | 722224111R00 | Armatury závitové s jedním závitem včetně dodávky materiálu kulový kohout vypouštěcí a napouštěcí, vnější závit, DN 15, PN 10, mosaz | kus | 2 |  | 0 |  | 0 |  | 0 | 21 | 0 | 0.00039 | 0 | 0 | 0 | 800-721 | RTS 17/ II | RTS 17/ I | 0.083 | 0.17 |  |  |  |  | POL1_
25 | 722237123R00 | Armatury závitové se dvěma závity včetně dodávky materiálu kulový kohout, vnitřní-vnitřní závit, DN 25, PN 35, mosaz | kus | 1 |  | 0 |  | 0 |  | 0 | 21 | 0 | 0.00048 | 0 | 0 | 0 | 800-721 | RTS 17/ II | RTS 17/ I | 0.227 | 0.23 |  |  |  |  | POL1_
26 | 722237663R00 | Armatury závitové se dvěma závity včetně dodávky materiálu zpětná klapka, vnitřní-vnitřní závit, DN 25, PN 16, mosaz | kus | 1 |  | 0 |  | 0 |  | 0 | 21 | 0 | 0.00034 | 0 | 0 | 0 | 800-721 | RTS 17/ II | RTS 17/ I | 0.227 | 0.23 |  |  |  |  | POL1_
27 | 722254201RT4 | Požární příslušenství hydrantový systém D 25, box s plnými dveřmi, stálotvará hadice, průměr 19/30 | kus | 1 |  | 0 |  | 0 |  | 0 | 21 | 0 | 0.015 | 0.02 | 0 | 0 | 800-721 | RTS 17/ II | RTS 17/ I | 1.644 | 1.64 |  |  |  |  | POL1_
28 | 722280106R00 | Tlakové zkoušky vodovodního potrubí do DN 32 | m | 45 |  | 0 |  | 0 |  | 0 | 21 | 0 | 0 | 0 | 0 | 0 | 800-721 | RTS 17/ II | RTS 17/ I | 0.029 | 1.31 |  |  |  |  | POL1_
29 | 722290226R00 | Dílčí tlakové zkoušky vodovodního potrubí závitového, do DN 50 | m | 6 |  | 0 |  | 0 |  | 0 | 21 | 0 | 0.00018 | 0 | 0 | 0 | 800-721 | RTS 17/ II | RTS 17/ I | 0.067 | 0.4 |  |  |  |  | POL1_
30 | 722290234R00 | Proplach a dezinfekce vodovodního potrubí do DN 80 | m | 51 |  | 0 |  | 0 |  | 0 | 21 | 0 | 1e-05 | 0 | 0 | 0 | 800-721 | RTS 17/ II | RTS 17/ I | 0.062 | 3.16 |  |  |  |  | POL1_
31 | 998722101R00 | Přesun hmot pro vnitřní vodovod v objektech výšky do 6 m | t | 0.32643 |  | 0 |  | 0 |  | 0 | 21 | 0 | 0 | 0 | 0 | 0 | 800-721 | RTS 17/ II | RTS 17/ I | 1.327 | 0.43 |  |  |  |  | POL7_
|  | vodorovně do 50 m | [23 empty] | SPI
Díl: | 725 | Zařizovací předměty |  |  |  | 0 |  | 0 |  | 0 |  | 0 |  | 0.08 |  | 0.27 |  |  |  |  | 33.08 |  |  |  |  | DIL
32 | 725110814R00 | Demontáž klozetů kombinovaných | soubor | 2 |  | 0 |  | 0 |  | 0 | 21 | 0 | 0 | 0 | 0.0342 | 0.07 | 800-721 | RTS 17/ II | RTS 17/ I | 0.465 | 0.93 |  |  |  |  | POL1_
33 | 725119105R00 | Nádrže splachovací montáž vysokopoložené | kus | 1 |  | 0 |  | 0 |  | 0 | 21 | 0 | 0.00088 | 0 | 0 | 0 | 800-721 | RTS 17/ II | RTS 17/ I | 1.091 | 1.09 |  |  |  |  | POL1_
34 | 725119306R00 | Klozetové mísy montáž závěsné | soubor | 2 |  | 0 |  | 0 |  | 0 | 21 | 0 | 0.00089 | 0 | 0 | 0 | 800-721 | RTS 17/ II | RTS 17/ I | 1.12 | 2.24 |  |  |  |  | POL1_
35 | 725119401R00 | Doplňky Montáž doplňků zařízení záchodů předstěnový systém | soubor | 2 |  | 0 |  | 0 |  | 0 | 21 | 0 | 0 | 0 | 0 | 0 | 800-721 | RTS 17/ II | RTS 17/ I | 1.77 | 3.54 |  |  |  |  | POL1_
36 | 725210821R00 | Demontáž umyvadel umyvadel bez výtokových armatur | soubor | 8 |  | 0 |  | 0 |  | 0 | 21 | 0 | 0 | 0 | 0.01946 | 0.16 | 800-721 | RTS 17/ II | RTS 17/ I | 0.382 | 3.06 |  |  |  |  | POL1_
37 | 725210984R00 | Opravy umyvadel odmontování rohového ventilu G 1/2 | kus | 2 |  | 0 |  | 0 |  | 0 | 21 | 0 | 0 | 0 | 0 | 0 | 800-721 | RTS 17/ II | RTS 17/ I | 0.081 | 0.16 |  |  |  |  | POL1_
38 | 725219401R00 | Umyvadlo montáž na šrouby do zdiva | soubor | 2 |  | 0 |  | 0 |  | 0 | 21 | 0 | 0.00141 | 0 | 0 | 0 | 800-721 | RTS 17/ II | RTS 17/ I | 1.575 | 3.15 |  |  |  |  | POL1_
39 | 725314290R00 | Dřezy jednoduché příslušenství k dřezu v kuchyňské sestavě | soubor | 8 |  | 0 |  | 0 |  | 0 | 21 | 0 | 0.00025 | 0 | 0 | 0 | 800-721 | RTS 17/ II | RTS 17/ I | 0.258 | 2.06 |  |  |  |  | POL1_
40 | 725339101R00 | Výlevky diturvitové montáž diturvitové, bez nádrže a armatur | kus | 1 |  | 0 |  | 0 |  | 0 | 21 | 0 | 0.00309 | 0 | 0 | 0 | 800-721 | RTS 17/ II | RTS 17/ I | 1.25 | 1.25 |  |  |  |  | POL1_
41 | 725330820R00 | Demontáž výlevek diturvitových | soubor | 1 |  | 0 |  | 0 |  | 0 | 21 | 0 | 0 | 0 | 0.0347 | 0.03 | 800-721 | RTS 17/ II | RTS 17/ I | 0.569 | 0.57 |  |  |  |  | POL1_
|  | bez výtokových armatur a bez nádrže a splachovacího potrubí, | [23 empty] | SPI
42 | 725590811R00 | Vnitrostaveništní přemístění vybouraných hmot svislé, v objektech výšky do 6m | t | 0.27126 |  | 0 |  | 0 |  | 0 | 21 | 0 | 0 | 0 | 0 | 0 | 800-721 | RTS 17/ II | RTS 17/ I | 3.169 | 0.86 |  |  |  |  | POL1_
|  | vodorovně do 100 m, | [23 empty] | SPI
43 | 725819201R00 | Montáž ventilu nástěnného , G 1/2" | soubor | 2 |  | 0 |  | 0 |  | 0 | 21 | 0 | 8e-05 | 0 | 0 | 0 | 800-721 | RTS 17/ II | RTS 17/ I | 0.176 | 0.35 |  |  |  |  | POL1_
44 | 725819401R00 | Montáž ventilu rohového s trubičkou, G 1/2" | soubor | 1 |  | 0 |  | 0 |  | 0 | 21 | 0 | 8e-05 | 0 | 0 | 0 | 800-721 | RTS 17/ II | RTS 17/ I | 0.227 | 0.23 |  |  |  |  | POL1_
45 | 725819402R00 | Montáž ventilu rohového bez trubičky , G 1/2" | soubor | 20 |  | 0 |  | 0 |  | 0 | 21 | 0 | 8e-05 | 0 | 0 | 0 | 800-721 | RTS 17/ II | RTS 17/ I | 0.29 | 5.8 |  |  |  |  | POL1_
46 | 725820801R00 | Demontáž baterií nástěnných do G 3/4" | soubor | 8 |  | 0 |  | 0 |  | 0 | 21 | 0 | 0 | 0 | 0.00156 | 0.01 | 800-721 | RTS 17/ II | RTS 17/ I | 0.217 | 1.74 |  |  |  |  | POL1_
47 | 725829201R00 | Montáž baterií umyvadlových a dřezových umyvadlové a dřezové nástěnné chromové | kus | 1 |  | 0 |  | 0 |  | 0 | 21 | 0 | 0.00012 | 0 | 0 | 0 | 800-721 | RTS 17/ II | RTS 17/ I | 0.476 | 0.48 |  |  |  |  | POL1_
48 | 725829301R00 | Montáž baterií umyvadlových a dřezových umyvadlové a dřezové stojánkové | kus | 10 |  | 0 |  | 0 |  | 0 | 21 | 0 | 4e-05 | 0 | 0 | 0 | 800-721 | RTS 17/ II | RTS 17/ I | 0.445 | 4.45 |  |  |  |  | POL1_
49 | 725859102R00 | Montáž ventilů odpadních přes D 32 mm do D 50 mm | kus | 4 |  | 0 |  | 0 |  | 0 | 21 | 0 | 0.00014 | 0 | 0 | 0 | 800-721 | RTS 17/ II | RTS 17/ I | 0.237 | 0.95 |  |  |  |  | POL1_
50 | 28654741R | sifon kondenzační; PP; DN40 x 5/4" příp. d 12-18mm; odpad vodorovný; vodní zápach. uzávěrka, čisticí vložka, mechanický zápach. uzávěr | kus | 4 |  | 0 |  | 0 |  | 0 | 21 | 0 | 0.00023 | 0 | 0 | 0 | SPCM | RTS 17/ II | RTS 17/ I | 0 | 0 |  |  |  |  | POL3_
51 | 28696750R | systém předstěnový pro WC; pro zazdění mokrým procesem; ovládání zepředu; | kus | 2 |  | 0 |  | 0 |  | 0 | 21 | 0 | 0.00701 | 0.01 | 0 | 0 | SPCM | RTS 17/ II | RTS 17/ I | 0 | 0 |  |  |  |  | POL3_
52 | 28696752R | tlačítko ovládací plastové; pro ovládání zepředu; ovládací síla do 20,0 N; množství splachování 2; barva Bílá / pochromovaná lesklá / bílá | kus | 2 |  | 0 |  | 0 |  | 0 | 21 | 0 | 0.00032 | 0 | 0 | 0 | SPCM | RTS 17/ II | RTS 17/ I | 0 | 0 |  |  |  |  | POL3_
53 | 55110061R | hadice sanitární PN 10; teplota do 90 °C; opletení nerez; F F 1/2"; l = 400 mm | kus | 1 |  | 0 |  | 0 |  | 0 | 21 | 0 | 0 | 0 | 0 | 0 | SPCM | RTS 17/ II | RTS 17/ I | 0 | 0 |  |  |  |  | POL3_
54 | 55141100R | ventil rohový pro vodovod, sanitu; kulový, rohový; DN 15 mm; pracovní teplota do 90 ° C; médium voda; 1/2" x 3/8"; připojení závitové | kus | 21 |  | 0 |  | 0 |  | 0 | 21 | 0 | 0.0002 | 0 | 0 | 0 | SPCM | RTS 17/ II | RTS 17/ I | 0 | 0 |  |  |  |  | POL3_
55 | 55141106R | ventil rohový pro vodovod, sanitu; kulový, rohový; DN 15 mm; pracovní teplota do 90 ° C; médium voda; 1/2" x 3/4"; připojení závitové | kus | 2 |  | 0 |  | 0 |  | 0 | 21 | 0 | 0.0002 | 0 | 0 | 0 | SPCM | RTS 17/ II | RTS 17/ I | 0 | 0 |  |  |  |  | POL3_
56 | 551450004R | baterie umyvadlová směšovací; stojánková; ovládání pákové, s otevíráním odpadu; povrch chrom; v. výtoku 45 mm | kus | 2 |  | 0 |  | 0 |  | 0 | 21 | 0 | 0.001 | 0 | 0 | 0 | SPCM | RTS 17/ II | RTS 17/ I | 0 | 0 |  |  |  |  | POL3_
57 | 55145012R | baterie dřezová nástěnná; výtok spodní; rozteč 130 až 170 mm; ovládání pákové; povrch chrom; ramínko kulaté ústí, otočné; 300 mm | kus | 1 |  | 0 |  | 0 |  | 0 | 21 | 0 | 0.0011 | 0 | 0 | 0 | SPCM | RTS 17/ II | RTS 17/ I | 0 | 0 |  |  |  |  | POL3_
58 | 55145041R | baterie dřezová stojánková; ovládání pákové; povrch chrom; ramínko otočné; 215 mm | kus | 8 |  | 0 |  | 0 |  | 0 | 21 | 0 | 0.00164 | 0.01 | 0 | 0 | SPCM | RTS 17/ II | RTS 17/ I | 0 | 0 |  |  |  |  | POL3_
59 | 55147032R | splachovač WC nádržkový, s úsporným splachováním; ovládání manuální; nádržka plast | kus | 1 |  | 0 |  | 0 |  | 0 | 21 | 0 | 0.0027 | 0 | 0 | 0 | SPCM | RTS 17/ II | RTS 17/ I | 0 | 0 |  |  |  |  | POL3_
60 | 642213891R | umývátko š = 450 mm; hl. 370 mm; diturvit; s otvorem pro baterii; uprostřed; bílá | kus | 2 |  | 0 |  | 0 |  | 0 | 21 | 0 | 0.008 | 0.02 | 0 | 0 | SPCM | RTS 17/ II | RTS 17/ I | 0 | 0 |  |  |  |  | POL3_
61 | 642400531R | mísa klozetová diturvit závěsná; h = 360 mm; š = 360 mm; hl. 510 mm; splach. hluboké; bílá | kus | 2 |  | 0 |  | 0 |  | 0 | 21 | 0 | 0.0155 | 0.03 | 0 | 0 | SPCM | RTS 17/ II | RTS 17/ I | 0 | 0 |  |  |  |  | POL3_
62 | 64271101R | výlevka stojící; keramika; bílá; h = 450 mm; š = 425 mm; hl. 500 mm; mřížka plastová; průměr odpadu 102 mm | kus | 1 |  | 0 |  | 0 |  | 0 | 21 | 0 | 0.014 | 0.01 | 0 | 0 | SPCM | RTS 17/ II | RTS 17/ I | 0 | 0 |  |  |  |  | POL3_
63 | 998725101R00 | Přesun hmot pro zařizovací předměty v objektech výšky do 6 m | t | 0.11359 |  | 0 |  | 0 |  | 0 | 21 | 0 | 0 | 0 | 0 | 0 | 800-721 | RTS 17/ II | RTS 17/ I | 1.517 | 0.17 |  |  |  |  | POL7_
|  | vodorovně do 50 m | [23 empty] | SPI
Díl: | D96 | Přesuny suti a vybouraných hmot |  |  |  | 0 |  | 0 |  | 0 |  | 0 |  | 0 |  | 0 |  |  |  |  | 1.7 |  |  |  |  | DIL
64 | 979094111R00 | Nakládání nebo překládání vybouraných hmot | t | 0.37926 |  | 0 |  | 0 |  | 0 | 21 | 0 | 0 | 0 | 0 | 0 |  | RTS 17/ II | RTS 17/ I | 2.612 | 0.99 |  |  |  |  | POL8_
65 | 979081111R00 | Odvoz suti a vybouraných hmot na skládku do 1 km | t | 0.37926 |  | 0 |  | 0 |  | 0 | 21 | 0 | 0 | 0 | 0 | 0 | 801-3 | RTS 17/ II | RTS 17/ I | 0.49 | 0.19 |  |  |  |  | POL8_
66 | 979081121R00 | Odvoz suti a vybouraných hmot na skládku příplatek za každý další 1 km | t | 5.3096 |  | 0 |  | 0 |  | 0 | 21 | 0 | 0 | 0 | 0 | 0 | 801-3 | RTS 17/ II | RTS 17/ I | 0 | 0 |  |  |  |  | POL8_
67 | 979082111R00 | Vnitrostaveništní doprava suti a vybouraných hmot do 10 m | t | 0.37926 |  | 0 |  | 0 |  | 0 | 21 | 0 | 0 | 0 | 0 | 0 | 801-3 | RTS 17/ II | RTS 17/ I | 0.942 | 0.36 |  |  |  |  | POL8_
68 | 979082121R00 | Vnitrostaveništní doprava suti a vybouraných hmot příplatek k ceně za každých dalších 5 m | t | 1.517 |  | 0 |  | 0 |  | 0 | 21 | 0 | 0 | 0 | 0 | 0 | 801-3 | RTS 17/ II | RTS 17/ I | 0.105 | 0.16 |  |  |  |  | POL8_
69 | 979990001R00 | Poplatek za skládku stavební suti | t | 0.37926 |  | 0 |  | 0 |  | 0 | 21 | 0 | 0 | 0 | 0 | 0 | 801-3 | RTS 17/ II | RTS 16/ II | 0 | 0 |  |  |  |  | POL8_
70 | 979093111R00 | Uložení suti na skládku bez zhutnění | t | 0.37926 |  | 0 |  | 0 |  | 0 | 21 | 0 | 0 | 0 | 0 | 0 |  | RTS 17/ II | RTS 17/ I | 0.006 | 0 |  |  |  |  | POL8_
[24 empty] | 15 | 21
| Celkem |  |  |  |  | 0 | [17 empty] | 0 | 0 | SUM
END

## SO 01 003 Pol
Položkový soupis prací a dodávek | [25 empty] | #TypZaznamu#
S: | SK17/01 | STAVEBNÍ ÚPRAVY DĚKANÁTU AF - II.etapa | [23 empty] | STA
O: | SO 01 | Areál MENDELU-budova C, Zemědělská 1, Brno 613 00 | [20 empty] | STA |  |  | OBJ
R: | 003 | Ústřední vytápění | [23 empty] | ROZ
P.č. | Číslo položky | Název položky | MJ | množství | cena / MJ | Celkem | Dodávka | Dodávka celk. | Montáž | Montáž celk. | DPH | cena s DPH | hmotnost / MJ | hmotnost celk.(t) | dem. hmotnost / MJ | dem. hmotnost celk.(t) | Ceník | Cen. soustava / platnost | Cenová úroveň | Nhod / MJ | Nhod celk. | Dodavatel
Díl: | 713 | Izolace tepelné |  |  |  | 0 |  | 0 |  | 0 |  | 0 |  | 0 |  | 0 |  |  |  |  | 0 |  |  |  |  | DIL
1 | 713419111 | Montáž izolace návlekové | m | 66 |  | 0 |  | 0 |  | 0 | 21 | 0 | 0 | 0 | 0 | 0 |  | Vlastní | Indiv | 0 | 0 |  |  |  |  | POL1_0
2 | 11- | izolace d15/10 mm | m | 44 |  | 0 |  | 0 |  | 0 | 21 | 0 | 0 | 0 | 0 | 0 |  | Vlastní | Indiv | 0 | 0 |  |  |  |  | POL1_1
3 | 12- | izolace d18/10 mm | m | 14 |  | 0 |  | 0 |  | 0 | 21 | 0 | 0 | 0 | 0 | 0 |  | Vlastní | Indiv | 0 | 0 |  |  |  |  | POL1_1
4 | 13- | izoace d22/10 mm | m | 8 |  | 0 |  | 0 |  | 0 | 21 | 0 | 0 | 0 | 0 | 0 |  | Vlastní | Indiv | 0 | 0 |  |  |  |  | POL1_1
Díl: | 733 | Rozvod potrubí |  |  |  | 0 |  | 0 |  | 0 |  | 0 |  | 0.1 |  | 0.29 |  |  |  |  | 59.98 |  |  |  |  | DIL
5 | 733163102R00 | Potrubí z měděných trubek měděné potrubí, D 15 mm, s 1,0 mm, pájení pomocí kapilárních pájecích tvarovek | m | 85 |  | 0 |  | 0 |  | 0 | 21 | 0 | 0.00076 | 0.06 | 0 | 0 | 800-731 | RTS 17/ II | RTS 17/ I | 0.29738 | 25.28 |  |  |  |  | POL1_7
|  | včetně tvarovek, bez zednických výpomocí | [23 empty] | SPI
6 | 733163104R00 | Potrubí z měděných trubek měděné potrubí, D 22 mm, s 1,0 mm, pájení pomocí kapilárních pájecích tvarovek | m | 30 |  | 0 |  | 0 |  | 0 | 21 | 0 | 0.00101 | 0.03 | 0 | 0 | 800-731 | RTS 17/ II | RTS 17/ I | 0.31738 | 9.52 |  |  |  |  | POL1_7
|  | včetně tvarovek, bez zednických výpomocí | [23 empty] | SPI
7 | 733163104R00 | Potrubí z měděných trubek měděné potrubí, D 22 mm, s 1,0 mm, pájení pomocí kapilárních pájecích tvarovek | m | 11 |  | 0 |  | 0 |  | 0 | 21 | 0 | 0.00101 | 0.01 | 0 | 0 | 800-731 | RTS 17/ II | RTS 17/ I | 0.31738 | 3.49 |  |  |  |  | POL1_7
|  | včetně tvarovek, bez zednických výpomocí | [23 empty] | SPI
8 | 733113113R00 | Potrubí z trubek závitových příplatek k ceně za zhotovení přípojky z ocelových trubek závitových, , , DN 15 | kus | 40 |  | 0 |  | 0 |  | 0 | 21 | 0 | 0 | 0 | 0 | 0 | 800-731 | RTS 17/ II | RTS 17/ I | 0.237 | 9.48 |  |  |  |  | POL1_7
9 | 733190107R00 | Tlakové zkoušky potrubí ocelových závitových, plastových, měděných přes DN 32 do DN 40 | m | 126 |  | 0 |  | 0 |  | 0 | 21 | 0 | 0 | 0 | 0 | 0 | 800-731 | RTS 17/ II | RTS 17/ I | 0.021 | 2.65 |  |  |  |  | POL1_7
10 | 101- | Krycí soklová lišta - dvoutrubková bílá, včetně, rohů a přechodů | m | 25 |  | 0 |  | 0 |  | 0 | 21 | 0 | 0 | 0 | 0 | 0 |  | Vlastní | Indiv | 0 | 0 |  |  |  |  | POL1_1
11 | 733110806R00 | Demontáž potrubí z ocelových trubek závitových přes 15 do DN 32 | m | 90 |  | 0 |  | 0 |  | 0 | 21 | 0 | 2e-05 | 0 | 0.0032 | 0.29 | 800-731 | RTS 17/ II | RTS 17/ I | 0.053 | 4.77 |  |  |  |  | POL1_7
12 | 733191913R00 | Opravy rozvodu potrubí z ocelových trubek závitových normálních i zesílených zaslepení zkováním a zavařením, DN 15 | kus | 2 |  | 0 |  | 0 |  | 0 | 21 | 0 | 0.0003 | 0 | 0 | 0 | 800-731 | RTS 17/ II | RTS 17/ I | 0.134 | 0.27 |  |  |  |  | POL1_7
13 | 733191914R00 | Opravy rozvodu potrubí z ocelových trubek závitových normálních i zesílených zaslepení zkováním a zavařením, DN 20 | kus | 8 |  | 0 |  | 0 |  | 0 | 21 | 0 | 0.00032 | 0 | 0 | 0 | 800-731 | RTS 17/ II | RTS 17/ I | 0.144 | 1.15 |  |  |  |  | POL1_7
14 | 733123911R00 | Svařovaný spoj potrubí ocelového D 22 mm | kus | 4 |  | 0 |  | 0 |  | 0 | 21 | 0 | 0.00024 | 0 | 0 | 0 | 800-731 | RTS 17/ II | RTS 17/ I | 0.1209 | 0.48 |  |  |  |  | POL1_7
15 | 733194914R00 | Opravy rozvodu potrubí z ocelových trubek hladkých navaření odbočky na dosavadní potrubí D 31,8 mm, s 2,6 mm | kus | 8 |  | 0 |  | 0 |  | 0 | 21 | 0 | 0.00019 | 0 | 0 | 0 | 800-731 | RTS 17/ II | RTS 17/ I | 0.361 | 2.89 |  |  |  |  | POL1_7
Díl: | 734 | Armatury |  |  |  | 0 |  | 0 |  | 0 |  | 0 |  | 0.03 |  | 0.02 |  |  |  |  | 11.55 |  |  |  |  | DIL
16 | 734209114R00 | Montáž závitových armatur armatury ve specifikaci se dvěma závity, G 3/4" | kus | 12 |  | 0 |  | 0 |  | 0 | 21 | 0 | 0 | 0 | 0 | 0 | 800-731 | RTS 17/ II | RTS 17/ I | 0.206 | 2.47 |  |  |  |  | POL1_7
17 | 2.2 | Kulový kohout 3/4' | ka | 12 |  | 0 |  | 0 |  | 0 | 21 | 0 | 0.00045 | 0.01 | 0 | 0 |  | Vlastní | Indiv | 0 | 0 |  |  |  |  | POL1_1
18 | 734 26-1215. | Šroubení H pro dvoutrubkové připojení | kus | 20 |  | 0 |  | 0 |  | 0 | 21 | 0 | 0.00032 | 0.01 | 0 | 0 |  | Vlastní | Indiv | 0 | 0 |  |  |  |  | POL1_1
19 | 734221672RT3 | Ventily a kohouty regulační závitové včetně dodávky materiálu termostatická hlavice, , , , , , , | kus | 20 |  | 0 |  | 0 |  | 0 | 21 | 0 | 0.00026 | 0.01 | 0 | 0 | 800-731 | RTS 17/ II | RTS 17/ I | 0.072 | 1.44 |  |  |  |  | POL1_7
20 | 734200821R00 | Demontáž závitových armatur se dvěma závity, do G 1/2" | kus | 46 |  | 0 |  | 0 |  | 0 | 21 | 0 | 9e-05 | 0 | 0.00045 | 0.02 | 800-731 | RTS 17/ II | RTS 17/ I | 0.166 | 7.64 |  |  |  |  | POL1_7
Díl: | 735 | Otopná tělesa |  |  |  | 0 |  | 0 |  | 0 |  | 0 |  | 0 |  | 1.32 |  |  |  |  | 6.86 |  |  |  |  | DIL
21 | 735 15-9120. | Montáž + tlaková zkouška těles | kus | 20 |  | 0 |  | 0 |  | 0 | 21 | 0 | 0 | 0 | 0 | 0 |  | Vlastní | Indiv | 0 | 0 |  |  |  |  | POL1_1
22 | 1 | Deskové těleso s integrovaným ventilem, typ 11,, výška 500, délka 2300 | ks | 1 |  | 0 |  | 0 |  | 0 | 21 | 0 | 0 | 0 | 0 | 0 |  | Vlastní | Indiv | 0 | 0 |  |  |  |  | POL1_1
23 | 2R | ZÁMEČNÍK | ks | 2 |  | 0 |  | 0 |  | 0 | 21 | 0 | 0 | 0 | 0 | 0 |  | RTS 16/ I | Indiv | 0 | 0 |  |  |  |  | POL5_
24 | 3 | Deskové těleso s integrovaným ventilem, typ 22,, výška 300, délka 1100 | ks | 4 |  | 0 |  | 0 |  | 0 | 21 | 0 | 0 | 0 | 0 | 0 |  | Vlastní | Indiv | 0 | 0 |  |  |  |  | POL1_1
25 | 4 | Deskové těleso s integrovaným ventilem, typ 22,, výška 300, délka 1400 | ks | 3 |  | 0 |  | 0 |  | 0 | 21 | 0 | 0 | 0 | 0 | 0 |  | Vlastní | Indiv | 0 | 0 |  |  |  |  | POL1_1
26 | 5 | Deskové těleso s integrovaným ventilem, typ 22,, výška 300, délka 2000 | ks | 3 |  | 0 |  | 0 |  | 0 | 21 | 0 | 0 | 0 | 0 | 0 |  | Vlastní | Indiv | 0 | 0 |  |  |  |  | POL1_1
27 | 6 | Deskové těleso s integrovaným ventilem, typ 22,, výška 300, délka 2300 | ks | 2 |  | 0 |  | 0 |  | 0 | 21 | 0 | 0 | 0 | 0 | 0 |  | Vlastní | Indiv | 0 | 0 |  |  |  |  | POL1_1
28 | 7 | Deskové těleso s integrovaným ventilem, typ 22,, výška 500, délka 1800 | ks | 5 |  | 0 |  | 0 |  | 0 | 21 | 0 | 0 | 0 | 0 | 0 |  | Vlastní | Indiv | 0 | 0 |  |  |  |  | POL1_1
29 | 9 | Stojánková konzola vnitřní | ks | 24 |  | 0 |  | 0 |  | 0 | 21 | 0 | 0 | 0 | 0 | 0 |  | Vlastní | Indiv | 0 | 0 |  |  |  |  | POL1_1
30 | 735111810R00 | Demontáž radiátorů litinových článkových | m2 | 38.7 |  | 0 |  | 0 |  | 0 | 21 | 0 | 0 | 0 | 0.0238 | 0.92 | 800-731 | RTS 17/ II | RTS 17/ I | 0.082 | 3.17 |  |  |  |  | POL1_7
31 | 735151821R00 | Demontáž otopných těles panelových dvouřadých, stavební délky do 1500 mm | kus | 7 |  | 0 |  | 0 |  | 0 | 21 | 0 | 8e-05 | 0 | 0.02493 | 0.17 | 800-731 | RTS 17/ II | RTS 17/ I | 0.268 | 1.88 |  |  |  |  | POL1_7
32 | 735151822R00 | Demontáž otopných těles panelových dvouřadých, stavební délky přes 1500 do 2820 mm | kus | 5 |  | 0 |  | 0 |  | 0 | 21 | 0 | 8e-05 | 0 | 0.04675 | 0.23 | 800-731 | RTS 17/ II | RTS 17/ I | 0.361 | 1.81 |  |  |  |  | POL1_7
33 | 8 | Topná zkouška 32 hod | - | 1 |  | 0 |  | 0 |  | 0 | 21 | 0 | 0 | 0 | 0 | 0 |  | Vlastní | Indiv | 0 | 0 |  |  |  |  | POL1_1
[24 empty] | 15 | 21
| Celkem |  |  |  |  | 0 | [17 empty] | 0 | 0 | SUM
END

## SO 01 004 Pol
Položkový soupis prací a dodávek | [25 empty] | #TypZaznamu#
S: | SK17/01 | STAVEBNÍ ÚPRAVY DĚKANÁTU AF - II.etapa | [23 empty] | STA
O: | SO 01 | Areál MENDELU-budova C, Zemědělská 1, Brno 613 00 | [20 empty] | STA |  |  | OBJ
R: | 004 | Elektroinstalace - silnoproud | [23 empty] | ROZ
P.č. | Číslo položky | Název položky | MJ | množství | cena / MJ | Celkem | Dodávka | Dodávka celk. | Montáž | Montáž celk. | DPH | cena s DPH | hmotnost / MJ | hmotnost celk.(t) | dem. hmotnost / MJ | dem. hmotnost celk.(t) | Ceník | Cen. soustava / platnost | Cenová úroveň | Nhod / MJ | Nhod celk. | Dodavatel
Díl: | M21 | Elektromontáže |  |  |  | 0 |  | 0 |  | 0 |  | 0 |  | 0 |  | 0 |  |  |  |  | 0 |  |  |  |  | DIL
1 | 743112313 | Montáž trubka plastová ohebná D 16 mm uložená pod omítku | m | 92 |  | 0 |  | 0 |  | 0 | 21 | 0 | 0 | 0 | 0 | 0 |  | URS | ÚRS 16 02 | 0 | 0 |  |  |  |  | POL1_1
2 | 345710500 | trubka elektroinstalační ohebná D16 mm | m | 92 |  | 0 |  | 0 |  | 0 | 21 | 0 | 0 | 0 | 0 | 0 |  | URS | ÚRS 16 02 | 0 | 0 |  |  |  |  | POL3_0
3 | 743112315 | Montáž trubka plastová ohebná D 23 mm uložená pod omítku | m | 412 |  | 0 |  | 0 |  | 0 | 21 | 0 | 0 | 0 | 0 | 0 |  | URS | ÚRS 16 02 | 0 | 0 |  |  |  |  | POL1_1
4 | 345710500 | trubka elektroinstalační ohebná D23 mm | m | 412 |  | 0 |  | 0 |  | 0 | 21 | 0 | 0 | 0 | 0 | 0 |  | URS | ÚRS 16 02 | 0 | 0 |  |  |  |  | POL12_0
5 | 743112317 | Montáž trubka plastová ohebná D 36 mm uložená pod omítku | m | 40 |  | 0 |  | 0 |  | 0 | 21 | 0 | 0 | 0 | 0 | 0 |  | URS | ÚRS 16 02 | 0 | 0 |  |  |  |  | POL1_1
6 | 345710500 | trubka elektroinstalační ohebná D36 mm | m | 40 |  | 0 |  | 0 |  | 0 | 21 | 0 | 0 | 0 | 0 | 0 |  | URS | ÚRS 16 02 | 0 | 0 |  |  |  |  | POL12_0
7 | 743411111 | Montáž krabic elektroinstalačních bez napojení na trubky a lišty, demontáže a montáže víčka a, přístroje přístrojových bez zapojení zapuštěných plastových kruhových, typ KU 68/2-1901, KP68/2 | kus | 149 |  | 0 |  | 0 |  | 0 | 21 | 0 | 0 | 0 | 0 | 0 |  | URS | ÚRS 16 02 | 0 | 0 |  |  |  |  | POL1_1
8 | 345715110 | materiál úložný elektroinstalační krabice přístrojové instalační z plastické hmoty KP 68/2-1901 500, V, D69 x 30mm | kus | 149 |  | 0 |  | 0 |  | 0 | 21 | 0 | 0 | 0 | 0 | 0 |  | URS | ÚRS 16 02 | 0 | 0 |  |  |  |  | POL3_0
9 | Pol__9 | Montáž krabic elektroinstalačních bez napojení na trubky a lišty, demontáže a montáže víčka a, přístroje protahovacích nebo odbočných zapuštěných plastových kruhových, typ KU 68/2-1902, KO97 | kus | 45 |  | 0 |  | 0 |  | 0 | 21 | 0 | 0 | 0 | 0 | 0 |  | URS | ÚRS 16 02 | 0 | 0 |  |  |  |  | POL1_1
10 | 345715110 | materiál úložný elektroinstalační krabice přístrojové instalační z plastické hmoty KP 68/2-1902 500, V, D69 x 30mm | kus | 45 |  | 0 |  | 0 |  | 0 | 21 | 0 | 0 | 0 | 0 | 0 |  | URS | ÚRS 16 02 | 0 | 0 |  |  |  |  | POL12_0
11 | 743341200 | Montáž podlahových kanálků typ Betermann, Van Geel Systém-krabice s vývody | kus | 4 |  | 0 |  | 0 |  | 0 | 21 | 0 | 0 | 0 | 0 | 0 |  | URS | ÚRS 16 02 | 0 | 0 |  |  |  |  | POL1_1
12 | 34 | Sestava podlahové krabice pro suchý úklid, obsahující přístrojovou krabici, přístrojové jednotky,, modulární nosiče pro 45 moduly, silové zásuvky v modulu 45, rezervy pro profesi SLP | kus | 4 |  | 0 |  | 0 |  | 0 | 21 | 0 | 0 | 0 | 0 | 0 |  | URS | ÚRS 16 02 | 0 | 0 |  |  |  |  | POL3_0
13 | 747163810 | Montáž zásuvková kombinace průmyslová ve skříni pohyblivá | kus | 9 |  | 0 |  | 0 |  | 0 | 21 | 0 | 0 | 0 | 0 | 0 |  | URS | ÚRS 16 02 | 0 | 0 |  |  |  |  | POL1_1
14 | 34 | Kompletní výklopná elektrická a datová zásuvka, 2x 230V, 2x USB | kus | 9 |  | 0 |  | 0 |  | 0 | 21 | 0 | 0 | 0 | 0 | 0 |  | URS | ÚRS 16 02 | 0 | 0 |  |  |  |  | POL1_1
15 | 743552122 | Montáž žlab kovový typ Mars, ZPA šířky do 100 mm bez víka | m | 27 |  | 0 |  | 0 |  | 0 | 21 | 0 | 0 | 0 | 0 | 0 |  | URS | ÚRS 16 02 | 0 | 0 |  |  |  |  | POL1_1
16 | 345754930 | žlab kabelový drátěný pozinkovaný 2m/ks 100X125 včetně spojovacích a nosných prvků | kus | 27 |  | 0 |  | 0 |  | 0 | 21 | 0 | 0 | 0 | 0 | 0 |  | URS | ÚRS 16 02 | 0 | 0 |  |  |  |  | POL3_0
17 | 743552122 | Montáž žlab kovový typ Mars, ZPA šířky do 200 mm bez víka | m | 20 |  | 0 |  | 0 |  | 0 | 21 | 0 | 0 | 0 | 0 | 0 |  | URS | ÚRS 16 02 | 0 | 0 |  |  |  |  | POL12_1
18 | 345754950 | žlab kabelový drátěný pozinkovaný 2m/ks 100X250 včetně spojovacích a nosných prvků | kus | 20 |  | 0 |  | 0 |  | 0 | 21 | 0 | 0 | 0 | 0 | 0 |  | URS | ÚRS 16 02 | 0 | 0 |  |  |  |  | POL3_0
19 | 749111210 | Montáž kovových a doplňkových konstrukcí pro upevnění přístrojů a zařízení se zhotovením, o celkové, hmotnosti do 5 kg | kus | 29 |  | 0 |  | 0 |  | 0 | 21 | 0 | 0 | 0 | 0 | 0 |  | URS | ÚRS 16 02 | 0 | 0 |  |  |  |  | POL1_1
20 | 154111000 | profily ocelové tenkostěnné otevřené tvaru L rovnoramenné v pevných délkách S235JR DLE EN 10025-2, ČSN EN 10162 čís.profilu rozměr x tl.stěny mm 49 009 20 25 x 25 x 2 | t | 0.1 |  | 0 |  | 0 |  | 0 | 21 | 0 | 0 | 0 | 0 | 0 |  | URS | ÚRS 16 02 | 0 | 0 |  |  |  |  | POL3_0
21 | 7462111110 | Ukončení vodičů izolovaných s označením a zapojením v rozváděči nebo na přístroji průřezu žíly do 2,, 5 mm2 | kus | 360 |  | 0 |  | 0 |  | 0 | 21 | 0 | 0 | 0 | 0 | 0 |  | URS | ÚRS 16 02 | 0 | 0 |  |  |  |  | POL1_1
22 | 7462111150 | Ukončení vodičů izolovaných s označením a zapojením v rozváděči nebo na přístroji průřezu žíly do 6, mm2 | kus | 16 |  | 0 |  | 0 |  | 0 | 21 | 0 | 0 | 0 | 0 | 0 |  | URS | ÚRS 16 02 | 0 | 0 |  |  |  |  | POL1_1
23 | 7462111160 | Ukončení vodičů izolovaných s označením a zapojením v rozváděči nebo na přístroji průřezu žíly do 25, mm2 | kus | 12 |  | 0 |  | 0 |  | 0 | 21 | 0 | 0 | 0 | 0 | 0 |  | URS | ÚRS 16 02 | 0 | 0 |  |  |  |  | POL1_1
24 | 746423142 | Ukončení kabelů nebo vodičů koncovkou popř. vývodkou do 1 kV přírubovou jednocestnou typ KSPe kabelů, nebo vodičů celoplastových počtu a průřezu žil do 4 x 25 mm2 | kus | 1 |  | 0 |  | 0 |  | 0 | 21 | 0 | 0 | 0 | 0 | 0 |  | URS | ÚRS 16 02 | 0 | 0 |  |  |  |  | POL1_1
25 | 354360230 | Soubory kabelové silové a sdělovací teplem smršťované přímé spojky do 1kV pro nestíněné a, nepancéřované plastové kabely soupravy pro lisovací konektory 91ah-22s 4 x 16 - 50mm | kus | 1 |  | 0 |  | 0 |  | 0 | 21 | 0 | 0 | 0 | 0 | 0 |  | URS | ÚRS 16 02 | 0 | 0 |  |  |  |  | POL1_1
26 | 747112011 | Montáž spínačů jedno nebo dvoupólových polozapuštěných nebo zapuštěných se zapojením vodičů,, bezšroubové připojení, vypínačů řazení 1-jednopólových | kus | 9 |  | 0 |  | 0 |  | 0 | 21 | 0 | 0 | 0 | 0 | 0 |  | URS | ÚRS 16 02 | 0 | 0 |  |  |  |  | POL1_1
27 | 345355150+345364900 | kompletní spínač jednopólový 10A bílý + kryt | kus | 9 |  | 0 |  | 0 |  | 0 | 21 | 0 | 0 | 0 | 0 | 0 |  | URS | ÚRS 16 02 | 0 | 0 |  |  |  |  | POL1_1
28 | 747112031 | Montáž spínačů jedno nebo dvoupólových polozapuštěných nebo zapuštěných se zapojením vodičů,, bezšroubové připojení, přepínačů řazení 5-sériových | kus | 8 |  | 0 |  | 0 |  | 0 | 21 | 0 | 0 | 0 | 0 | 0 |  | URS | ÚRS 16 02 | 0 | 0 |  |  |  |  | POL1_1
29 | 345355750+345364910 | Kompletní spínač řazení 5 10A bílý + kryt | kus | 8 |  | 0 |  | 0 |  | 0 | 21 | 0 | 0 | 0 | 0 | 0 |  | URS | ÚRS 16 02 | 0 | 0 |  |  |  |  | POL1_1
30 | 747112032 | Montáž spínačů jedno nebo dvoupólových polozapuštěných nebo zapuštěných se zapojením vodičů,, bezšroubové připojení, přepínačů řazení 6-střídavých | kus | 9 |  | 0 |  | 0 |  | 0 | 21 | 0 | 0 | 0 | 0 | 0 |  | URS | ÚRS 16 02 | 0 | 0 |  |  |  |  | POL1_1
31 | 345355550+345364900 | kompletní přepínač střídavý řazení 6 10A bílý + kryt | kus | 9 |  | 0 |  | 0 |  | 0 | 21 | 0 | 0 | 0 | 0 | 0 |  | URS | ÚRS 16 02 | 0 | 0 |  |  |  |  | POL1_1
32 | 747112033 | Montáž spínačů jedno nebo dvoupólových polozapuštěných nebo zapuštěných se zapojením vodičů,, bezšroubové připojení, přepínačů řazení 7-křížových | kus | 4 |  | 0 |  | 0 |  | 0 | 21 | 0 | 0 | 0 | 0 | 0 |  | URS | ÚRS 16 02 | 0 | 0 |  |  |  |  | POL1_1
33 | 345357130+345364900 | kompletní přepínač křížový řazení 7 10A bílý + kryt | kus | 4 |  | 0 |  | 0 |  | 0 | 21 | 0 | 0 | 0 | 0 | 0 |  | URS | ÚRS 16 02 | 0 | 0 |  |  |  |  | POL1_1
34 | 747112022 | Montáž spínačů jedno nebo dvoupólových polozapuštěných nebo zapuštěných se zapojením vodičů,, bezšroubové připojení, ovladačů řazení 1/0-tlačítkových zapínacích | kus | 6 |  | 0 |  | 0 |  | 0 | 21 | 0 | 0 | 0 | 0 | 0 |  | URS | ÚRS 16 02 | 0 | 0 |  |  |  |  | POL1_1
35 | 345357990+345364900 | kompletní ovladač zapínací tlačítkový 10A bílý + kryt | kus | 6 |  | 0 |  | 0 |  | 0 | 21 | 0 | 0 | 0 | 0 | 0 |  | URS | ÚRS 16 02 | 0 | 0 |  |  |  |  | POL1_1
36 | 747112321 | Montáž spínačů jedno nebo dvoupólových polozapuštěných nebo zapuštěných se zapojením vodičů,, bezšroubové připojení, spínačů řazení 1/0+1/0-pro žaluzie | kus | 9 |  | 0 |  | 0 |  | 0 | 21 | 0 | 0 | 0 | 0 | 0 |  | URS | ÚRS 16 02 | 0 | 0 |  |  |  |  | POL1_1
37 | 345+345 | kompletní ovladač žaluziový 1/0+1/0 10A bílý + kryt | kus | 9 |  | 0 |  | 0 |  | 0 | 21 | 0 | 0 | 0 | 0 | 0 |  | URS | ÚRS 16 02 | 0 | 0 |  |  |  |  | POL1_1
38 | 747131100 | Montáž spínačů speciálních se zapojením vodičů, schodišťových automatů | kus | 1 |  | 0 |  | 0 |  | 0 | 21 | 0 | 0 | 0 | 0 | 0 |  | URS | ÚRS 16 02 | 0 | 0 |  |  |  |  | POL1_1
39 | 345 | Kompletní stropní detektor přítomnosti 230V, 360st, on/off, barva bílá | kus | 1 |  | 0 |  | 0 |  | 0 | 21 | 0 | 0 | 0 | 0 | 0 |  | URS | ÚRS 16 02 | 0 | 0 |  |  |  |  | POL1_1
40 | 345367000 | rámeček pro spínače a zásuvky jednonásobný | kus | 99 |  | 0 |  | 0 |  | 0 | 21 | 0 | 0 | 0 | 0 | 0 |  | URS | ÚRS 16 02 | 0 | 0 |  |  |  |  | POL3_0
41 | 345367100 | rámeček pro spínače a zásuvky trojnásobný | kus | 3 |  | 0 |  | 0 |  | 0 | 21 | 0 | 0 | 0 | 0 | 0 |  | URS | ÚRS 16 02 | 0 | 0 |  |  |  |  | POL3_0
42 | 345367150 | rámeček pro spínače a zásuvky čtyřnásobný | kus | 10 |  | 0 |  | 0 |  | 0 | 21 | 0 | 0 | 0 | 0 | 0 |  | URS | ÚRS 16 02 | 0 | 0 |  |  |  |  | POL3_0
43 | 747161010 | Montáž zásuvek domovních se zapojením vodičů bezšroubové připojení polozapuštěných, zapuštěných, 10/16A provedení 2P+PE dvojí zapojení pro průběžnou montáž | kus | 91 |  | 0 |  | 0 |  | 0 | 21 | 0 | 0 | 0 | 0 | 0 |  | URS | ÚRS 16 02 | 0 | 0 |  |  |  |  | POL1_1
44 | 345551030 | Kompletní zásuvka 1násobná 16A bílá | kus | 75 |  | 0 |  | 0 |  | 0 | 21 | 0 | 0 | 0 | 0 | 0 |  | URS | ÚRS 16 02 | 0 | 0 |  |  |  |  | POL1_1
45 | 345551230 | Kompletní zásuvka 2násobná 16A bílá | kus | 16 |  | 0 |  | 0 |  | 0 | 21 | 0 | 0 | 0 | 0 | 0 |  | URS | ÚRS 16 02 | 0 | 0 |  |  |  |  | POL1_1
46 | 742111100 | Montáž rozvodnic oceloplechových nebo plastových bez zapojení vodičů běžných, hmotnosti do 20 kg | kus | 1 |  | 0 |  | 0 |  | 0 | 21 | 0 | 0 | 0 | 0 | 0 |  | URS | ÚRS 16 02 | 0 | 0 |  |  |  |  | POL1_1
47 | 357M013 | Skříň HOP, POP - komplet | kus | 1 |  | 0 |  | 0 |  | 0 | 21 | 0 | 0 | 0 | 0 | 0 |  | Vlastní | Indiv | 0 | 0 |  |  |  |  | POL3_0
48 | 210190003 | Montáž rozvodnic oceloplechových nebo plastových bez zapojení vodičů běžných, hmotnosti přes 50 do, 100 kg | kus | 1 |  | 0 |  | 0 |  | 0 | 21 | 0 | 0 | 0 | 0 | 0 |  | URS | ÚRS 16 02 | 0 | 0 |  |  |  |  | POL1_1
49 | 357 | Rozvaděč +R3 náplň dle výkresu | kus | 1 |  | 0 |  | 0 |  | 0 | 21 | 0 | 0 | 0 | 0 | 0 |  | Vlastní | Indiv | 0 | 0 |  |  |  |  | POL3_0
50 | 742111400 | Montáž rozvodnic oceloplechových nebo plastových bez zapojení vodičů běžných, hmotnosti přes 100 do, 150 kg | kus | 1 |  | 0 |  | 0 |  | 0 | 21 | 0 | 0 | 0 | 0 | 0 |  | URS | ÚRS 16 02 | 0 | 0 |  |  |  |  | POL1_1
51 | 357 | Dozbrojení stávajícího rozváděče +RH2, doplnění jističe 63A/B/3 včetně prodrátování, vyvedení kabelů, apod. | kus | 1 |  | 0 |  | 0 |  | 0 | 21 | 0 | 0 | 0 | 0 | 0 |  | Vlastní | Indiv | 0 | 0 |  |  |  |  | POL12_0
52 | 357 | Dozbrojení stávajícího rozváděče +R4 náplň dle výkresu | kus | 1 |  | 0 |  | 0 |  | 0 | 21 | 0 | 0 | 0 | 0 | 0 |  | Vlastní | Indiv | 0 | 0 |  |  |  |  | POL12_0
53 | 748123118 | Montáž svítidel LED se zapojením vodičů bytových nebo společenských místností přisazených | kus | 61 |  | 0 |  | 0 |  | 0 | 21 | 0 | 0 | 0 | 0 | 0 |  | URS | ÚRS 16 02 | 0 | 0 |  |  |  |  | POL1_1
54 | 357 | Svítidlo typ A1, kruhové přisazené, LED 1x43W, IP20, 4000K, viz. Kniha místností | kus | 2 |  | 0 |  | 0 |  | 0 | 21 | 0 | 0 | 0 | 0 | 0 |  | Vlastní | Indiv | 0 | 0 |  |  |  |  | POL12_0
55 | 357 | Svítidlo typ A2, kruhové přisazené, LED 1x58W, IP20, 4000K, viz. Kniha místností | kus | 3 |  | 0 |  | 0 |  | 0 | 21 | 0 | 0 | 0 | 0 | 0 |  | Vlastní | Indiv | 0 | 0 |  |  |  |  | POL12_0
56 | 357 | Svítidlo typ B1, přisazené, LED 1x13,5W, IP20, 4000K, viz. Kniha místností | kus | 9 |  | 0 |  | 0 |  | 0 | 21 | 0 | 0 | 0 | 0 | 0 |  | Vlastní | Indiv | 0 | 0 |  |  |  |  | POL12_0
57 | 357 | Svítidlo typ B2, přisazené, LED 1x11,9W, IP20, 4000K, viz. Kniha místností | kus | 13 |  | 0 |  | 0 |  | 0 | 21 | 0 | 0 | 0 | 0 | 0 |  | Vlastní | Indiv | 0 | 0 |  |  |  |  | POL12_0
58 | 357 | Svítidlo typ D1, kruhové přisazené, LED 1x26W, IP40, 4000K, viz. Kniha místností | kus | 5 |  | 0 |  | 0 |  | 0 | 21 | 0 | 0 | 0 | 0 | 0 |  | Vlastní | Indiv | 0 | 0 |  |  |  |  | POL12_0
59 | 357 | Svítidlo typ E1, lineární přisazené, LED 1x38W, IP54, 4000K, viz. Kniha místností | kus | 24 |  | 0 |  | 0 |  | 0 | 21 | 0 | 0 | 0 | 0 | 0 |  | Vlastní | Indiv | 0 | 0 |  |  |  |  | POL12_0
60 | 357 | Svítidlo typ E2, lineární přisazené, LED 1x48W, IP54, 4000K, viz. Kniha místností | kus | 3 |  | 0 |  | 0 |  | 0 | 21 | 0 | 0 | 0 | 0 | 0 |  | Vlastní | Indiv | 0 | 0 |  |  |  |  | POL12_0
61 | 357 | Svítidlo typ F1, nástěnné-stropní, LED 1x20W, IP65, 4000K, viz. Kniha místností | kus | 2 |  | 0 |  | 0 |  | 0 | 21 | 0 | 0 | 0 | 0 | 0 |  | Vlastní | Indiv | 0 | 0 |  |  |  |  | POL12_0
62 | 748123141 | Montáž svítidel LED se zapojením vodičů bytových nebo společenských místností vestavných, podhledových | kus | 42 |  | 0 |  | 0 |  | 0 | 21 | 0 | 0 | 0 | 0 | 0 |  | URS | ÚRS 16 02 | 0 | 0 |  |  |  |  | POL1_1
63 | 357 | Svítidlo typ C1, vestavné, LED 1x10W, IP20, 4000K, viz. Kniha místností | kus | 30 |  | 0 |  | 0 |  | 0 | 21 | 0 | 0 | 0 | 0 | 0 |  | Vlastní | Indiv | 0 | 0 |  |  |  |  | POL12_0
64 | 357 | Svítidlo typ C1d, vestavné, stmívatelné DALI, LED 1x10W, IP20, 4000K, viz. Kniha místností | kus | 12 |  | 0 |  | 0 |  | 0 | 21 | 0 | 0 | 0 | 0 | 0 |  | Vlastní | Indiv | 0 | 0 |  |  |  |  | POL12_0
65 | 357 | Ekologické poplatky související se svítidly | kus | 103 |  | 0 |  | 0 |  | 0 | 21 | 0 | 0 | 0 | 0 | 0 |  | Vlastní | Indiv | 0 | 0 |  |  |  |  | POL12_0
66 | 743619230 | Montáž hromosvodného vedení ochranných prvků a doplňků ochranného pospojování pevně | m | 20 |  | 0 |  | 0 |  | 0 | 21 | 0 | 0 | 0 | 0 | 0 |  | URS | ÚRS 16 02 | 0 | 0 |  |  |  |  | POL1_1
67 | 341408460 | Vodiče izolované s měděným jádrem silové vodiče do 1 kV pro pevné uložení, izolace PVC CY, H07 V-R,, pro 450/750 V jádro lanové H07V-R 16 | m | 20 |  | 0 |  | 0 |  | 0 | 21 | 0 | 0 | 0 | 0 | 0 |  | Vlastní | Indiv | 0 | 0 |  |  |  |  | POL1_1
68 | 740991300 | Zkoušky a prohlídky elektrických rozvodů a zařízení celková prohlídka, zkoušení, měření a vyhotovení, revizní zprávy pro objem montážních prací přes 500 do 1000 tisíc Kč | kus | 1 |  | 0 |  | 0 |  | 0 | 21 | 0 | 0 | 0 | 0 | 0 |  | URS | ÚRS 16 02 | 0 | 0 |  |  |  |  | POL1_1
69 | 742991120 | Zkoušky a prohlídky rozvodných zařízení kontrola rozváděčů nn, (1 pole) silových, hmotnosti přes 200, do 300 kg | kus | 1 |  | 0 |  | 0 |  | 0 | 21 | 0 | 0 | 0 | 0 | 0 |  | URS | ÚRS 16 02 | 0 | 0 |  |  |  |  | POL1_1
70 | 744991212 | Zkoušky vodičů a kabelů izolačních kabelů silových do 1 kV, počtu a průřezu žil do 4x50 mm2 | kus | 63 |  | 0 |  | 0 |  | 0 | 21 | 0 | 0 | 0 | 0 | 0 |  | URS | ÚRS 16 02 | 0 | 0 |  |  |  |  | POL1_1
71 | 747992110 | Měření impedance nulové smyčky okruhu vedení jednofázového 1x230V | kus | 61 |  | 0 |  | 0 |  | 0 | 21 | 0 | 0 | 0 | 0 | 0 |  | URS | ÚRS 16 02 | 0 | 0 |  |  |  |  | POL1_1
72 | 747992120 | Měření impedance nulové smyčky okruhu vedení třífázového 3x400V | kus | 2 |  | 0 |  | 0 |  | 0 | 21 | 0 | 0 | 0 | 0 | 0 |  | URS | ÚRS 16 02 | 0 | 0 |  |  |  |  | POL1_1
73 | 748992300 | Měření intenzity osvětlení | soubor | 1 |  | 0 |  | 0 |  | 0 | 21 | 0 | 0 | 0 | 0 | 0 |  | URS | ÚRS 16 02 | 0 | 0 |  |  |  |  | POL1_1
74 | 743312926 | Protipožární utěsnění kabelových prostupů dle ČSN 33 2000-5-52 ed.2 | m2 | 1 |  | 0 |  | 0 |  | 0 | 21 | 0 | 0 | 0 | 0 | 0 |  | URS | ÚRS 16 02 | 0 | 0 |  |  |  |  | POL1_1
75 | 357 | Provedení protipožárního zabezpečení prostupů EI30 pomocí minerální plsti 140kg/m3 a protipožárního, povlaku, provedení oprávněnou osobou včetně certifikátu | m2 | 1 |  | 0 |  | 0 |  | 0 | 21 | 0 | 0 | 0 | 0 | 0 |  | Vlastní | Indiv | 0 | 0 |  |  |  |  | POL1_1
76 | 744241110 | Montáž izolovaných kabelů měděných bez ukončení do 1 kV uložených pevně CYKY, CYKYD, CYKYDY, NYM,, NYY, YSLY, 750 V, počtu a průřezu žil do 35 mm2 | m | 1940 |  | 0 |  | 0 |  | 0 | 21 | 0 | 0 | 0 | 0 | 0 |  | URS | ÚRS 16 02 | 0 | 0 |  |  |  |  | POL1_1
77 | 341110300 | kabely silové s měděným jádrem pro jmenovité napětí 750 V CYKY – O RE průřez Cu 3 x 1,5 | m | 200 |  | 0 |  | 0 |  | 0 | 21 | 0 | 0 | 0 | 0 | 0 |  | URS | ÚRS 16 02 | 0 | 0 |  |  |  |  | POL3_0
78 | 341110300 | kabely silové s měděným jádrem pro jmenovité napětí 750 V CYKY – J RE průřez Cu 3 x 1,5 | m | 735 |  | 0 |  | 0 |  | 0 | 21 | 0 | 0 | 0 | 0 | 0 |  | URS | ÚRS 16 02 | 0 | 0 |  |  |  |  | POL12_0
79 | 341110360 | kabely silové s měděným jádrem pro jmenovité napětí 750 V CYKY – J RE průřez Cu 3 x 2,5 | m | 915 |  | 0 |  | 0 |  | 0 | 21 | 0 | 0 | 0 | 0 | 0 |  | URS | ÚRS 16 02 | 0 | 0 |  |  |  |  | POL3_0
80 | 341110420 | kabely silové s měděným jádrem pro jmenovité napětí 750 V CYKY – J RE průřez Cu 3 x 4 | m | 20 |  | 0 |  | 0 |  | 0 | 21 | 0 | 0 | 0 | 0 | 0 |  | URS | ÚRS 16 02 | 0 | 0 |  |  |  |  | POL3_0
81 | 341110480 | kabely silové s měděným jádrem pro jmenovité napětí 750 V CYKY – J RE průřez Cu 3 x 6 | m | 20 |  | 0 |  | 0 |  | 0 | 21 | 0 | 0 | 0 | 0 | 0 |  | URS | ÚRS 16 02 | 0 | 0 |  |  |  |  | POL3_0
82 | 341111000 | kabely silové s měděným jádrem pro jmenovité napětí 750 V CYKY – J RE průřez Cu 5 x 6 | m | 30 |  | 0 |  | 0 |  | 0 | 21 | 0 | 0 | 0 | 0 | 0 |  | URS | ÚRS 16 02 | 0 | 0 |  |  |  |  | POL3_0
83 | 341116100 | kabely silové s měděným jádrem pro jmenovité napětí 750 V CYKY – J RE průřez Cu 5 x 16 | m | 20 |  | 0 |  | 0 |  | 0 | 21 | 0 | 0 | 0 | 0 | 0 |  | URS | ÚRS 16 02 | 0 | 0 |  |  |  |  | POL3_0
84 | 347 | Ostatní potřebné blíže nespecifikované položky, podružný a montážní materiál | ks | 1 |  | 0 |  | 0 |  | 0 | 21 | 0 | 0 | 0 | 0 | 0 |  | Vlastní | Indiv | 0 | 0 |  |  |  |  | POL1_1
Díl: | M46 | Zemní práce při montážích |  |  |  | 0 |  | 0 |  | 0 |  | 0 |  | 0 |  | 0 |  |  |  |  | 0 |  |  |  |  | DIL
85 | 460680451 | Vysekání kapes a výklenků ve zdivu cihelném pro krabice 7x7x5 cm | ks | 194 |  | 0 |  | 0 |  | 0 | 21 | 0 | 0 | 0 | 0 | 0 |  | URS | ÚRS 16 02 | 0 | 0 |  |  |  |  | POL1_1
86 | 460680593 | Prorážení otvorů a ostatní bourací práce vysekání rýh pro montáž trubek a kabelů vcihelných zdech, hloubky přes 3 do 5 cm a šířky přes 5 do 7 cm | m | 592 |  | 0 |  | 0 |  | 0 | 21 | 0 | 0 | 0 | 0 | 0 |  | URS | ÚRS 16 02 | 0 | 0 |  |  |  |  | POL1_1
87 | 460680702 | Prorážení otvorů a ostatní bourací práce bourání podlah a mazanin betonových, tloušťky přes 15 do 30, cm | m2 | 2 |  | 0 |  | 0 |  | 0 | 21 | 0 | 0 | 0 | 0 | 0 |  | URS | ÚRS 16 02 | 0 | 0 |  |  |  |  | POL1_1
88 | 460710043 | Vyplnění rýh a otvorů vyplnění a omítnutí rýh ve stěnách hloubky přes 3 do 5 cm a šířky přes 5 do 7, cm | m | 592 |  | 0 |  | 0 |  | 0 | 21 | 0 | 0 | 0 | 0 | 0 |  | URS | ÚRS 16 02 | 0 | 0 |  |  |  |  | POL1_1
Díl: | ON | Ostatní náklady |  |  |  | 0 |  | 0 |  | 0 |  | 0 |  | 0 |  | 0 |  |  |  |  | 0 |  |  |  |  | DIL
89 | 013334000 | Zajištění potřebné realizační, výrobně technické, montážní, či dílenské dokumentace | ks | 1 |  | 0 |  | 0 |  | 0 | 21 | 0 | 0 | 0 | 0 | 0 |  | Vlastní | Indiv | 0 | 0 |  |  |  |  | POL1_1
90 | 000 | Ekologická likvidace zdemontovaného materiálu | ks | 1 |  | 0 |  | 0 |  | 0 | 21 | 0 | 0 | 0 | 0 | 0 |  | Vlastní | Indiv | 0 | 0 |  |  |  |  | POL3_0
91 | 092203000 | Zaškolení obsluhy | ks | 1 |  | 0 |  | 0 |  | 0 | 21 | 0 | 0 | 0 | 0 | 0 |  | Vlastní | Indiv | 0 | 0 |  |  |  |  | POL1_1
Díl: | M21h | HZS - hodinové zúčtovací sazby |  |  |  | 0 |  | 0 |  | 0 |  | 0 |  | 0 |  | 0 |  |  |  |  | 0 |  |  |  |  | DIL
92 | HZS030 | Vyhledání stávajících okruhů a zapojení do nového podružného rozváděče +R3 | hodin | 8 |  | 0 |  | 0 |  | 0 | 21 | 0 | 0 | 0 | 0 | 0 |  | Vlastní | Indiv | 0 | 0 |  |  |  |  | POL3_0
93 | HZS030 | Demontáž zásuvkové skříně na fasádě objektu, následná montáž po zateplení | hodin | 4 |  | 0 |  | 0 |  | 0 | 21 | 0 | 0 | 0 | 0 | 0 |  | Vlastní | Indiv | 0 | 0 |  |  |  |  | POL1_1
94 | HZS030 | Demontáž osoušečů rukou na WC v dotčených prostorech, následná montáž po rekonstrukci | hodin | 14 |  | 0 |  | 0 |  | 0 | 21 | 0 | 0 | 0 | 0 | 0 |  | Vlastní | Indiv | 0 | 0 |  |  |  |  | POL12_1
95 | HZS030 | Položkově nespecifikované práce při demontážích a montážích elektro | hodin | 70 |  | 0 |  | 0 |  | 0 | 21 | 0 | 0 | 0 | 0 | 0 |  | Vlastní | Indiv | 0 | 0 |  |  |  |  | POL12_0
[24 empty] | 15 | 21
| Celkem |  |  |  |  | 0 | [17 empty] | 0 | 0 | SUM
END

## SO 01 005 Pol
Položkový soupis prací a dodávek | [25 empty] | #TypZaznamu#
S: | SK17/01 | STAVEBNÍ ÚPRAVY DĚKANÁTU AF - II.etapa | [23 empty] | STA
O: | SO 01 | Areál MENDELU-budova C, Zemědělská 1, Brno 613 00 | [20 empty] | STA |  |  | OBJ
R: | 005 | Elektroinstalace - slaboproud | [23 empty] | ROZ
červeně označené položky budou fakturovány samostatně jako neinvestice
P.č. | Číslo položky | Název položky | MJ | množství | cena / MJ | Celkem | Dodávka | Dodávka celk. | Montáž | Montáž celk. | DPH | cena s DPH | hmotnost / MJ | hmotnost celk.(t) | dem. hmotnost / MJ | dem. hmotnost celk.(t) | Ceník | Cen. soustava / platnost | Cenová úroveň | Nhod / MJ | Nhod celk. | Dodavatel
Díl: | M22.1 | Strukturovaná kabeláž |  |  |  | 0 |  | 0 |  | 0 |  | 0 |  | 0 |  | 0 |  |  |  |  | 0 |  |  |  |  | DIL
1 | Pol__1 | Dvojzásuvka 2xRJ45 UTP cat 6a | ks | 66 |  | 0 |  | 0 |  | 0 | 21 | 0 | 0 | 0 | 0 | 0 |  | Vlastní | Indiv | 0 | 0 |  |  |  |  | POL3_0
|  | viz výkresy SL02+SL03 | [23 empty] | POP
2 | Pol__2 | MONT ZÁS., DVOJZÁSUVKY UTP | ks | 66 |  | 0 |  | 0 |  | 0 | 21 | 0 | 0 | 0 | 0 | 0 |  | Vlastní | Indiv | 0 | 0 |  |  |  |  | POL1_1
|  | viz výkresy SL02+SL03 | [23 empty] | POP
3 | Pol__3 | MĚŘENÍ 1 KABELU VYHOT. PROTOKOLU | ks | 132 |  | 0 |  | 0 |  | 0 | 21 | 0 | 0 | 0 | 0 | 0 |  | Vlastní | Indiv | 0 | 0 |  |  |  |  | POL1_1
|  | pol.102*2 | [23 empty] | POP
4 | Pol__4 | UKONČENÍ - FORMA NA KABELU UTP 6a.KAT | ks | 164 |  | 0 |  | 0 |  | 0 | 21 | 0 | 0 | 0 | 0 | 0 |  | Vlastní | Indiv | 0 | 0 |  |  |  |  | POL1_1
|  | pol.102*4 | [23 empty] | POP
5 | Pol__5 | UTP kabel cat 6a dodávka | m | 10500 |  | 0 |  | 0 |  | 0 | 21 | 0 | 0 | 0 | 0 | 0 |  | Vlastní | Indiv | 0 | 0 |  |  |  |  | POL3_0
|  | pol.102*2*78 | [23 empty] | POP
6 | Pol__6 | UTP kabel montáž do žlabu do podhledu, do instalačních trubek | m | 10500 |  | 0 |  | 0 |  | 0 | 21 | 0 | 0 | 0 | 0 | 0 |  | Vlastní | Indiv | 0 | 0 |  |  |  |  | POL1_1
|  | pol.102*2*78 | [23 empty] | POP
7 | Pol__7 | Patch panel 48pt, 2U, cat 6a, dodávka + montáž | ks | 3 |  | 0 |  | 0 |  | 0 | 21 | 0 | 0 | 0 | 0 | 0 |  | Vlastní | Indiv | 0 | 0 |  |  |  |  | POL1_1
|  | ZAOKR.NAHORU(pol.102*2/48) | [23 empty] | POP
8 | Pol__8 | Organizér 2U, D+M | ks | 3 |  | 0 |  | 0 |  | 0 | 21 | 0 | 0 | 0 | 0 | 0 |  | Vlastní | Indiv | 0 | 0 |  |  |  |  | POL3_0
|  | dle pol.108 | [23 empty] | POP
9 | Pol__9 | Krabice 68 montáž + dodávka | ks | 198 |  | 0 |  | 0 |  | 0 | 21 | 0 | 0 | 0 | 0 | 0 |  | Vlastní | Indiv | 0 | 0 |  |  |  |  | POL1_1
|  | dle zásuvek - 66*3 | [23 empty] | POP
10 | Pol__10 | Vyhledání krabice | ks | 198 |  | 0 |  | 0 |  | 0 | 21 | 0 | 0 | 0 | 0 | 0 |  | Vlastní | Indiv | 0 | 0 |  |  |  |  | POL3_0
|  | dle zásuvek - 20*3+5*4 | [23 empty] | POP
11 | Pol__11 | Trubka instalační do 29 mm | m | 330 |  | 0 |  | 0 |  | 0 | 21 | 0 | 0 | 0 | 0 | 0 |  | Vlastní | Indiv | 0 | 0 |  |  |  |  | POL3_0
|  | dle zásuvek - 66*5m | [23 empty] | POP
12 | Pol__12 | AY 2,5 B | m | 330 |  | 0 |  | 0 |  | 0 | 21 | 0 | 0 | 0 | 0 | 0 |  | Vlastní | Indiv | 0 | 0 |  |  |  |  | POL3_0
|  | dle pol. 111 | [23 empty] | POP
13 | Pol__13 | Vodič v trubkovodu AY 2,5 | m | 330 |  | 0 |  | 0 |  | 0 | 21 | 0 | 0 | 0 | 0 | 0 |  | Vlastní | Indiv | 0 | 0 |  |  |  |  | POL1_1
|  | dle pol. 111 | [23 empty] | POP
14 | Pol__14 | Průraz zdivem, stropem, tloušťka do 40 cm | ks | 16 |  | 0 |  | 0 |  | 0 | 21 | 0 | 0 | 0 | 0 | 0 |  | Vlastní | Indiv | 0 | 0 |  |  |  |  | POL1_1
|  | Vedení do 1.PP, vedení do C-A | [23 empty] | POP
15 | Pol__15 | Žlab drátěný 100x100 do podhledu | m | 40 |  | 0 |  | 0 |  | 0 | 21 | 0 | 0 | 0 | 0 | 0 |  | Vlastní | Indiv | 0 | 0 |  |  |  |  | POL3_0
|  | viz m.č. N1009-11 | [23 empty] | POP
16 | Pol__16 | Nevyčíslitelné montážní práce a pomocný montážní materiál | hod | 20 |  | 0 |  | 0 |  | 0 | 21 | 0 | 0 | 0 | 0 | 0 |  | Vlastní | Indiv | 0 | 0 |  |  |  |  | POL1_1
|  | Odborný odhad | [23 empty] | POP
17 | Pol__17 | Žlab pro vedení kabelů v únikové cestě. I30. Rozměr vnitřní cca 160x100.protikouřové těsnění dle ČSN, EN13501 | bm | 18 |  | 0 |  | 0 |  | 0 | 21 | 0 | 0 | 0 | 0 | 0 |  | Vlastní | Indiv | 0 | 0 |  |  |  |  | POL3_0
|  | V místnosti N1003 viz výkres | [23 empty] | POP
18 | Pol__18 | Podlahová krabice - pro 12 modulů, včetně kovoého rámečku a krytu, včetně kompletní výbavy pro SLP i, SILNO+ záslepky, pro mokrou údržbu | ks | 2 |  | 0 |  | 0 |  | 0 | 21 | 0 | 0 | 0 | 0 | 0 |  | Vlastní | Indiv | 0 | 0 |  |  |  |  | POL3_0
|  | N1045, N1047 | [23 empty] | POP
19 | Pol__19 | drážky v podlaze, do 200*100mm | ks | 65 |  | 0 |  | 0 |  | 0 | 21 | 0 | 0 | 0 | 0 | 0 |  | Vlastní | Indiv | 0 | 0 |  |  |  |  | POL3_0
|  | SL02, SL03, SL04 | [23 empty] | POP
20 | Pol__20 | WIFI AP - plně kompatibilní se stávajícími AP, které jsou typu CISCO AIR-CAP 2602 I-E-K9 | ks | 2 |  | 0 |  | 0 |  | 0 | 21 | 0 | 0 | 0 | 0 | 0 |  | Vlastní | Indiv | 0 | 0 |  |  |  |  | POL3_0
|  | pro N1009, N1010 | [23 empty] | POP
Díl: | M22.2 | WIFI AP, zdroj pro hodiny |  |  |  | 0 |  | 0 |  | 0 |  | 0 |  | 0 |  | 0 |  |  |  |  | 0 |  |  |  |  | DIL
21 | Pol__21 | Demontáž AP, zdroje a ústředny pro hodiny, před započetím stavebních prací. Zpětná montáž, oživení,, nastavení, drobný materiál. Externí anténa pro hodiny je zahrnuta v pol. 301 | hod | 12 |  | 0 |  | 0 |  | 0 | 21 | 0 | 0 | 0 | 0 | 0 |  | Vlastní | Indiv | 0 | 0 |  |  |  |  | POL1_1
|  | Hodinová sazba - odborný odhad | [23 empty] | POP
Díl: | M22.3 | Přemístění čidla teploty, čidla pro osvětlení, antény DFC |  |  |  | 0 |  | 0 |  | 0 |  | 0 |  | 0 |  | 0 |  |  |  |  | 0 |  |  |  |  | DIL
22 | Pol__22 | Demontáž a zpětná montáž tří zařízení na fasádě | hod | 9 |  | 0 |  | 0 |  | 0 | 21 | 0 | 0 | 0 | 0 | 0 |  | Vlastní | Indiv | 0 | 0 |  |  |  |  | POL1_1
|  | Hodinová sazba - odborný odhad | [23 empty] | POP
Díl: | M22.4 | Přemístění EZS čidla |  |  |  | 0 |  | 0 |  | 0 |  | 0 |  | 0 |  | 0 |  |  |  |  | 0 |  |  |  |  | DIL
23 | Pol__23 | Dodávka čidla EZS - duální, jako náhrada čidla stávajícího | ks | 18 |  | 0 |  | 0 |  | 0 | 21 | 0 | 0 | 0 | 0 | 0 |  | Vlastní | Indiv | 0 | 0 |  |  |  |  | POL3_0
|  | náhrada za poškozená čidla - odborný odhad | [23 empty] | POP
24 | Pol__24 | Demontáž stávajícího a zpětná montáž nového čidla včetně drobného a spotřebního materiálu | hod | 18 |  | 0 |  | 0 |  | 0 | 21 | 0 | 0 | 0 | 0 | 0 |  | Vlastní | Indiv | 0 | 0 |  |  |  |  | POL1_1
|  | Hodinová sazba - odborný odhad | [23 empty] | POP
25 | Pol__25 | Kabeláž LAM 6x pro čidla | m | 320 |  | 0 |  | 0 |  | 0 | 21 | 0 | 0 | 0 | 0 | 0 |  | Vlastní | Indiv | 0 | 0 |  |  |  |  | POL3_0
|  | 16x20m | [23 empty] | POP
26 | Pol__26 | Svorkovnice 6 pólová s tamperem, pro nasvorkování kabelů EZS | ks | 16 |  | 0 |  | 0 |  | 0 | 21 | 0 | 0 | 0 | 0 | 0 |  | Vlastní | Indiv | 0 | 0 |  |  |  |  | POL3_0
|  | 16 čidel x1ks | [23 empty] | POP
27 | Pol__27 | Koncentrátor EZS k doplnění stávajícího systému, D+M | ks | 1 |  | 0 |  | 0 |  | 0 | 21 | 0 | 0 | 0 | 0 | 0 |  | Vlastní | Indiv | 0 | 0 |  |  |  |  | POL3_0
Díl: | M22.5 | Ovládání zámku dveří |  |  |  | 0 |  | 0 |  | 0 |  | 0 |  | 0 |  | 0 |  |  |  |  | 0 |  |  |  |  | DIL
28 | Pol__28 | Tlačítko, D+M, umístěno nad stolní deskou na stěně | ks | 7 |  | 0 |  | 0 |  | 0 | 21 | 0 | 0 | 0 | 0 | 0 |  | Vlastní | Indiv | 0 | 0 |  |  |  |  | POL3_0
|  | Viz SL04 | [23 empty] | POP
29 | Pol__29 | Elektrický otevírač, D+M | ks | 6 |  | 0 |  | 0 |  | 0 | 21 | 0 | 0 | 0 | 0 | 0 |  | Vlastní | Indiv | 0 | 0 |  |  |  |  | POL3_0
|  | Viz SL04 | [23 empty] | POP
30 | Pol__30 | Zámek s odolností při požáru, elektromagnetický | ks | 1 |  | 0 |  | 0 |  | 0 | 21 | 0 | 0 | 0 | 0 | 0 |  | Vlastní | Indiv | 0 | 0 |  |  |  |  | POL3_0
|  | N 1045 | [23 empty] | POP
31 | Pol__31 | Kabeláž JYTY4x1 D+M | m | 160 |  | 0 |  | 0 |  | 0 | 21 | 0 | 0 | 0 | 0 | 0 |  | Vlastní | Indiv | 0 | 0 |  |  |  |  | POL3_0
|  | 8x20m | [23 empty] | POP
32 | Pol__32 | Zdroj (zvonkové trafo) D+M | ks | 1 |  | 0 |  | 0 |  | 0 | 21 | 0 | 0 | 0 | 0 | 0 |  | Vlastní | Indiv | 0 | 0 |  |  |  |  | POL3_0
|  | Viz výkres | [23 empty] | POP
33 | Pol__33 | Krabice 68 montáž + dodávka | ks | 28 |  | 0 |  | 0 |  | 0 | 21 | 0 | 0 | 0 | 0 | 0 |  | Vlastní | Indiv | 0 | 0 |  |  |  |  | POL1_1
|  | 14 přístrojů*2 | [23 empty] | POP
34 | Pol__34 | Krabice 250 montáž + dodávka | ks | 1 |  | 0 |  | 0 |  | 0 | 21 | 0 | 0 | 0 | 0 | 0 |  | Vlastní | Indiv | 0 | 0 |  |  |  |  | POL1_1
|  | pro pol. 605 | [23 empty] | POP
35 | Pol__35 | Vyhledání vývodu, krabice | ks | 14 |  | 0 |  | 0 |  | 0 | 21 | 0 | 0 | 0 | 0 | 0 |  | Vlastní | Indiv | 0 | 0 |  |  |  |  | POL3_0
|  | 14 přístrojů*2 | [23 empty] | POP
36 | Pol__36 | Trubka instalační do 29 mm | m | 160 |  | 0 |  | 0 |  | 0 | 21 | 0 | 0 | 0 | 0 | 0 |  | Vlastní | Indiv | 0 | 0 |  |  |  |  | POL3_0
37 | Pol__37 | AY 2,5 B | m | 160 |  | 0 |  | 0 |  | 0 | 21 | 0 | 0 | 0 | 0 | 0 |  | Vlastní | Indiv | 0 | 0 |  |  |  |  | POL3_0
38 | Pol__38 | Vodič v trubkovodu AY 2,5 | m | 160 |  | 0 |  | 0 |  | 0 | 21 | 0 | 0 | 0 | 0 | 0 |  | Vlastní | Indiv | 0 | 0 |  |  |  |  | POL1_1
|  | 8x20m | [23 empty] | POP
39 | Pol__39 | Drobný materiál, nevyčíslitelné práce a položky | hod | 1 |  | 0 |  | 0 |  | 0 | 21 | 0 | 0 | 0 | 0 | 0 |  | Vlastní | Indiv | 0 | 0 |  |  |  |  | POL1_1
Díl: | M22.7 | Videonterkom - domácí telefon pro děkanát |  |  |  | 0 |  | 0 |  | 0 |  | 0 |  | 0 |  | 0 |  |  |  |  | 0 |  |  |  |  | DIL
40 | Pol__40 | Souprava videointerkomu, hi-tech vzhled panelu, značkový, dvě tlačítka, primárně IP řešení | ks | 1 |  | 0 |  | 0 |  | 0 | 21 | 0 | 0 | 0 | 0 | 0 |  | Vlastní | Indiv | 0 | 0 |  |  |  |  | POL3_0
|  | Viz výkres | [23 empty] | POP
41 | Pol__41 | Přístroj domácího videotelefonu, dodávka + montáž, hi-tech baervný monitor | ks | 2 |  | 0 |  | 0 |  | 0 | 21 | 0 | 0 | 0 | 0 | 0 |  | Vlastní | Indiv | 0 | 0 |  |  |  |  | POL3_0
|  | N1009, N1010 | [23 empty] | POP
42 | Pol__42 | Zdroj pro systém domácího telefonu napájecí, D+M nebo PoE injektor | ks | 1 |  | 0 |  | 0 |  | 0 | 21 | 0 | 0 | 0 | 0 | 0 |  | Vlastní | Indiv | 0 | 0 |  |  |  |  | POL3_0
|  | N1004 | [23 empty] | POP
43 | Pol__43 | Systémový kabel pro domácí telefon 4x2x1 (dle skuetčně vytendrované technologie) | m | 45 |  | 0 |  | 0 |  | 0 | 21 | 0 | 0 | 0 | 0 | 0 |  | Vlastní | Indiv | 0 | 0 |  |  |  |  | POL3_0
|  | Odměřeno ve výkresu | [23 empty] | POP
44 | Pol__44 | Krabice 68 montáž + dodávka | ks | 6 |  | 0 |  | 0 |  | 0 | 21 | 0 | 0 | 0 | 0 | 0 |  | Vlastní | Indiv | 0 | 0 |  |  |  |  | POL1_1
|  | 3 přístroje *2 | [23 empty] | POP
45 | Pol__45 | Krabice 250 montáž + dodávka | ks | 1 |  | 0 |  | 0 |  | 0 | 21 | 0 | 0 | 0 | 0 | 0 |  | Vlastní | Indiv | 0 | 0 |  |  |  |  | POL1_1
|  | pro pol. 703 | [23 empty] | POP
46 | Pol__46 | Vyhledání vývodu, krabice | ks | 6 |  | 0 |  | 0 |  | 0 | 21 | 0 | 0 | 0 | 0 | 0 |  | Vlastní | Indiv | 0 | 0 |  |  |  |  | POL3_0
47 | Pol__47 | Trubka instalační do 29 mm | m | 20 |  | 0 |  | 0 |  | 0 | 21 | 0 | 0 | 0 | 0 | 0 |  | Vlastní | Indiv | 0 | 0 |  |  |  |  | POL3_0
48 | Pol__48 | AY 2,5 B | m | 20 |  | 0 |  | 0 |  | 0 | 21 | 0 | 0 | 0 | 0 | 0 |  | Vlastní | Indiv | 0 | 0 |  |  |  |  | POL3_0
49 | Pol__49 | Vodič v trubkovodu AY 2,5 | m | 20 |  | 0 |  | 0 |  | 0 | 21 | 0 | 0 | 0 | 0 | 0 |  | Vlastní | Indiv | 0 | 0 |  |  |  |  | POL1_1
|  | 4 přístroje*5m | [23 empty] | POP
50 | Pol__50 | Drobný materiál, nevyčíslitelné práce a položky | hod | 1 |  | 0 |  | 0 |  | 0 | 21 | 0 | 0 | 0 | 0 | 0 |  | Vlastní | Indiv | 0 | 0 |  |  |  |  | POL1_1
Díl: | M22.8 | Interkom - domácí telefon v kancelářské části |  |  |  | 0 |  | 0 |  | 0 |  | 0 |  | 0 |  | 0 |  |  |  |  | 0 |  |  |  |  | DIL
51 | Pol__51 | Přístroj (domácího) telefonu, dodávka + montáž | ks | 7 |  | 0 |  | 0 |  | 0 | 21 | 0 | 0 | 0 | 0 | 0 |  | Vlastní | Indiv | 0 | 0 |  |  |  |  | POL1_1
52 | Pol__52 | Systémový kabel pro domácí telefon 4x2x1 (dle skutečně vytendrovaného zařízení | m | 85 |  | 0 |  | 0 |  | 0 | 21 | 0 | 0 | 0 | 0 | 0 |  | Vlastní | Indiv | 0 | 0 |  |  |  |  | POL3_0
|  | Odměřeno ve výkresu | [23 empty] | POP
53 | Pol__53 | Krabice 68 montáž + dodávka | ks | 14 |  | 0 |  | 0 |  | 0 | 21 | 0 | 0 | 0 | 0 | 0 |  | Vlastní | Indiv | 0 | 0 |  |  |  |  | POL1_1
|  | 7 přístrojú *2 | [23 empty] | POP
54 | Pol__54 | Vyhledání vývodu, krabice | ks | 14 |  | 0 |  | 0 |  | 0 | 21 | 0 | 0 | 0 | 0 | 0 |  | Vlastní | Indiv | 0 | 0 |  |  |  |  | POL3_0
|  | 7 přístrojú *2 | [23 empty] | POP
55 | Pol__55 | Trubka instalační do 29 mm | m | 35 |  | 0 |  | 0 |  | 0 | 21 | 0 | 0 | 0 | 0 | 0 |  | Vlastní | Indiv | 0 | 0 |  |  |  |  | POL3_0
56 | Pol__56 | AY 2,5 B | m | 35 |  | 0 |  | 0 |  | 0 | 21 | 0 | 0 | 0 | 0 | 0 |  | Vlastní | Indiv | 0 | 0 |  |  |  |  | POL3_0
57 | Pol__57 | Vodič v trubkovodu AY 2,5 | m | 35 |  | 0 |  | 0 |  | 0 | 21 | 0 | 0 | 0 | 0 | 0 |  | Vlastní | Indiv | 0 | 0 |  |  |  |  | POL1_1
|  | 7 přístrojů *5 | [23 empty] | POP
58 | Pol__58 | Drobný materiál, nevyčíslitelné práce a položky | hod | 1 |  | 0 |  | 0 |  | 0 | 21 | 0 | 0 | 0 | 0 | 0 |  | Vlastní | Indiv | 0 | 0 |  |  |  |  | POL1_1
Díl: | M22.9 | Čtečky karet |  |  |  | 0 |  | 0 |  | 0 |  | 0 |  | 0 |  | 0 |  |  |  |  | 0 |  |  |  |  | DIL
59 | Pol__60 | Přístupový snímač (čtečka) | ks | 2 |  | 0 |  | 0 |  | 0 | 21 | 0 | 0 | 0 | 0 | 0 |  | Vlastní | Indiv | 0 | 0 |  |  |  |  | POL3_0
60 | Pol__61 | Datový koncentrátor pro dveře | ks | 2 |  | 0 |  | 0 |  | 0 | 21 | 0 | 0 | 0 | 0 | 0 |  | Vlastní | Indiv | 0 | 0 |  |  |  |  | POL3_0
61 | Pol__62 | Řídící jednotka s výstupen do ethernetu | ks | 1 |  | 0 |  | 0 |  | 0 | 21 | 0 | 0 | 0 | 0 | 0 |  | Vlastní | Indiv | 0 | 0 |  |  |  |  | POL3_0
62 | Pol__63 | Zdroj pro zámky, 12V/1,7A/7Ah v montážní skříni, zámek, vypínač DUHA | ks | 1 |  | 0 |  | 0 |  | 0 | 21 | 0 | 0 | 0 | 0 | 0 |  | Vlastní | Indiv | 0 | 0 |  |  |  |  | POL3_0
63 | Pol__64 | Zdroj pro čtečky, 12V/1,7A/7Ah v montážní skříni, zámek, vypínač DUHA | ks | 1 |  | 0 |  | 0 |  | 0 | 21 | 0 | 0 | 0 | 0 | 0 |  | Vlastní | Indiv | 0 | 0 |  |  |  |  | POL3_0
64 | Pol__65 | Elektromagnetický zámek 12V, značkový, dodávka i montáž | ks | 3 |  | 0 |  | 0 |  | 0 | 21 | 0 | 0 | 0 | 0 | 0 |  | Vlastní | Indiv | 0 | 0 |  |  |  |  | POL1_1
65 | Pol__66 | Pancéřová chránička nerez mezi křídlo a zárubeň-dodávka i montáž | ks | 3 |  | 0 |  | 0 |  | 0 | 21 | 0 | 0 | 0 | 0 | 0 |  | Vlastní | Indiv | 0 | 0 |  |  |  |  | POL1_1
66 | Pol__67 | Kabel CYKY3x1,5 | m | 40 |  | 0 |  | 0 |  | 0 | 21 | 0 | 0 | 0 | 0 | 0 |  | Vlastní | Indiv | 0 | 0 |  |  |  |  | POL3_0
67 | Pol__68 | Kabel CYKY2x1,5 | m | 40 |  | 0 |  | 0 |  | 0 | 21 | 0 | 0 | 0 | 0 | 0 |  | Vlastní | Indiv | 0 | 0 |  |  |  |  | POL3_0
68 | Pol__69 | MONTÁŽ KABELU UTP, CYKY | m | 40 |  | 0 |  | 0 |  | 0 | 21 | 0 | 0 | 0 | 0 | 0 |  | Vlastní | Indiv | 0 | 0 |  |  |  |  | POL1_1
69 | Pol__70 | Kabel 9501 nebo UTP | m | 40 |  | 0 |  | 0 |  | 0 | 21 | 0 | 0 | 0 | 0 | 0 |  | Vlastní | Indiv | 0 | 0 |  |  |  |  | POL3_0
70 | Pol__71 | Krabice 68 montáž + dodávka | ks | 8 |  | 0 |  | 0 |  | 0 | 21 | 0 | 0 | 0 | 0 | 0 |  | Vlastní | Indiv | 0 | 0 |  |  |  |  | POL1_1
|  | 4 přístroje *2 | [23 empty] | POP
71 | Pol__72 | Vyhledání vývodu, krabice | ks | 7 |  | 0 |  | 0 |  | 0 | 21 | 0 | 0 | 0 | 0 | 0 |  | Vlastní | Indiv | 0 | 0 |  |  |  |  | POL3_0
|  | 4 přístroje *2 | [23 empty] | POP
72 | Pol__73 | Trubka instalační do 29 mm | m | 20 |  | 0 |  | 0 |  | 0 | 21 | 0 | 0 | 0 | 0 | 0 |  | Vlastní | Indiv | 0 | 0 |  |  |  |  | POL3_0
73 | Pol__74 | AY 2,5 B | m | 20 |  | 0 |  | 0 |  | 0 | 21 | 0 | 0 | 0 | 0 | 0 |  | Vlastní | Indiv | 0 | 0 |  |  |  |  | POL3_0
74 | Pol__75 | Vodič v trubkovodu AY 2,5 | m | 20 |  | 0 |  | 0 |  | 0 | 21 | 0 | 0 | 0 | 0 | 0 |  | Vlastní | Indiv | 0 | 0 |  |  |  |  | POL1_1
|  | 4 přístroje *5 | [23 empty] | POP
75 | Pol__76 | Drobný materiál, nevyčíslitelné práce a položky | hod | 1 |  | 0 |  | 0 |  | 0 | 21 | 0 | 0 | 0 | 0 | 0 |  | Vlastní | Indiv | 0 | 0 |  |  |  |  | POL1_1
Díl: | M22.10 | AV technika |  |  |  | 0 |  | 0 |  | 0 |  | 0 |  | 0 |  | 0 |  |  |  |  | 0 |  |  |  |  | DIL
76 | Pol__78 | Místnost N1010 | [5 empty] | 0 |  | 0 | 21 | 0 | 0 | 0 | 0 | 0 |  |  |  | 0 | 0 |  |  |  |  | POL3_0
77 | Pol__79 | Projekční plátno elektricky ovládané, š=2700, 16:9 | ks | 1 |  | 0 |  | 0 |  | 0 | 21 | 0 | 0 | 0 | 0 | 0 |  | Vlastní | Indiv | 0 | 0 |  |  |  |  | POL3_0
78 | Pol__80 | Pouzdro pro plátno pro vestavbu do podhledu | ks | 1 |  | 0 |  | 0 |  | 0 | 21 | 0 | 0 | 0 | 0 | 0 |  | Vlastní | Indiv | 0 | 0 |  |  |  |  | POL3_0
79 | Pol__81 | Projektor FulHD, port HDBaseT, 5200ANSI | ks | 1 |  | 0 |  | 0 |  | 0 | 21 | 0 | 0 | 0 | 0 | 0 |  | Vlastní | Indiv | 0 | 0 |  |  |  |  | POL3_0
80 | Pol__82 | Stropní držák / možnost nastavení pan-tilt/ | ks | 1 |  | 0 |  | 0 |  | 0 | 21 | 0 | 0 | 0 | 0 | 0 |  | Vlastní | Indiv | 0 | 0 |  |  |  |  | POL3_0
81 | Pol__83 | Displej FulHD, port HDBaseT, uhlopříčka 48inch, | ks | 1 |  | 0 |  | 0 |  | 0 | 21 | 0 | 0 | 0 | 0 | 0 |  | Vlastní | Indiv | 0 | 0 |  |  |  |  | POL3_0
82 | Pol__84 | Nástěnný držák pro televizor | ks | 1 |  | 0 |  | 0 |  | 0 | 21 | 0 | 0 | 0 | 0 | 0 |  | Vlastní | Indiv | 0 | 0 |  |  |  |  | POL3_0
83 | Pol__85 | Matice 4vstupy HDMI, 4 výstupy HDbaseT, včetně zdroje (FLX Intellix například) | ks | 1 |  | 0 |  | 0 |  | 0 | 21 | 0 | 0 | 0 | 0 | 0 |  | Vlastní | Indiv | 0 | 0 |  |  |  |  | POL3_0
84 | Pol__86 | Přenos obrazu HDbase T - UTP kabel 6A | m | 40 |  | 0 |  | 0 |  | 0 | 21 | 0 | 0 | 0 | 0 | 0 |  | Vlastní | Indiv | 0 | 0 |  |  |  |  | POL3_0
85 | Pol__87 | Trubka instalační do 29 mm | m | 38 |  | 0 |  | 0 |  | 0 | 21 | 0 | 0 | 0 | 0 | 0 |  | Vlastní | Indiv | 0 | 0 |  |  |  |  | POL3_0
86 | Pol__88 | AY 2,5 B | m | 38 |  | 0 |  | 0 |  | 0 | 21 | 0 | 0 | 0 | 0 | 0 |  | Vlastní | Indiv | 0 | 0 |  |  |  |  | POL3_0
87 | Pol__89 | Vodič v trubkovodu AY 2,5 | m | 38 |  | 0 |  | 0 |  | 0 | 21 | 0 | 0 | 0 | 0 | 0 |  | Vlastní | Indiv | 0 | 0 |  |  |  |  | POL1_1
88 | Pol__90 | Dvojzásuvka 2xRJ45 UTP cat 6a | ks | 4 |  | 0 |  | 0 |  | 0 | 21 | 0 | 0 | 0 | 0 | 0 |  | Vlastní | Indiv | 0 | 0 |  |  |  |  | POL3_0
89 | Pol__91 | MONT ZÁS., DVOJZÁSUVKY UTP | ks | 4 |  | 0 |  | 0 |  | 0 | 21 | 0 | 0 | 0 | 0 | 0 |  | Vlastní | Indiv | 0 | 0 |  |  |  |  | POL1_1
90 | Pol__92 | MĚŘENÍ 1 KABELU VYHOT. PROTOKOLU | ks | 4 |  | 0 |  | 0 |  | 0 | 21 | 0 | 0 | 0 | 0 | 0 |  | Vlastní | Indiv | 0 | 0 |  |  |  |  | POL1_1
91 | Pol__93 | UKONČENÍ - FORMA NA KABELU UTP 6a.KAT | ks | 8 |  | 0 |  | 0 |  | 0 | 21 | 0 | 0 | 0 | 0 | 0 |  | Vlastní | Indiv | 0 | 0 |  |  |  |  | POL1_1
92 | Pol__94 | UTP kabel cat 6a dodávka | m | 80 |  | 0 |  | 0 |  | 0 | 21 | 0 | 0 | 0 | 0 | 0 |  | Vlastní | Indiv | 0 | 0 |  |  |  |  | POL3_0
93 | Pol__95 | UTP kabel montáž do žlabu do podhledu, do instalačních trubek | m | 80 |  | 0 |  | 0 |  | 0 | 21 | 0 | 0 | 0 | 0 | 0 |  | Vlastní | Indiv | 0 | 0 |  |  |  |  | POL1_1
94 | Pol__96 | Notebook pro AV techniku, značkový, 4-jádrový procesor, multimediální | ks | 1 |  | 0 |  | 0 |  | 0 | 21 | 0 | 0 | 0 | 0 | 0 |  | Vlastní | Indiv | 0 | 0 |  |  |  |  | POL3_0
95 | Pol__97 | Instalace, zapojení, oživení | ks | 1 |  | 0 |  | 0 |  | 0 | 21 | 0 | 0 | 0 | 0 | 0 |  | Vlastní | Indiv | 0 | 0 |  |  |  |  | POL3_0
96 | Pol__98 | Zaškolení obsluhy | hod | 4 |  | 0 |  | 0 |  | 0 | 21 | 0 | 0 | 0 | 0 | 0 |  | Vlastní | Indiv | 0 | 0 |  |  |  |  | POL1_1
97 | Pol__99 | Místnost N1011 - levá část pro "oddělený" provoz | [5 empty] | 0 |  | 0 | 21 | 0 | 0 | 0 | 0 | 0 |  |  |  | 0 | 0 |  |  |  |  | POL3_0
98 | Pol__100 | Projekční plátno elektricky ovládané, š=2700, 16:9 | ks | 1 |  | 0 |  | 0 |  | 0 | 21 | 0 | 0 | 0 | 0 | 0 |  | Vlastní | Indiv | 0 | 0 |  |  |  |  | POL3_0
99 | Pol__101 | Pouzdro pro plátno pro vestavbu do podhledu | ks | 1 |  | 0 |  | 0 |  | 0 | 21 | 0 | 0 | 0 | 0 | 0 |  | Vlastní | Indiv | 0 | 0 |  |  |  |  | POL3_0
100 | Pol__102 | Projektor FulHD, port HDBaseT, 5200ANSI | ks | 1 |  | 0 |  | 0 |  | 0 | 21 | 0 | 0 | 0 | 0 | 0 |  | Vlastní | Indiv | 0 | 0 |  |  |  |  | POL3_0
101 | Pol__103 | Stropní držák / možnost nastavení pan-tilt/ | ks | 1 |  | 0 |  | 0 |  | 0 | 21 | 0 | 0 | 0 | 0 | 0 |  | Vlastní | Indiv | 0 | 0 |  |  |  |  | POL3_0
102 | Pol__104 | Displej FulHD, port HDBaseT, uhlopříčka 48inch, | ks | 2 |  | 0 |  | 0 |  | 0 | 21 | 0 | 0 | 0 | 0 | 0 |  | Vlastní | Indiv | 0 | 0 |  |  |  |  | POL3_0
103 | Pol__105 | Nástěnný držák pro televizor | ks | 2 |  | 0 |  | 0 |  | 0 | 21 | 0 | 0 | 0 | 0 | 0 |  | Vlastní | Indiv | 0 | 0 |  |  |  |  | POL3_0
104 | Pol__106 | Matice 4vstupy HDMI, 4 výstupy HDbaseT, včetně zdroje (FLX Intellix například) | ks | 1 |  | 0 |  | 0 |  | 0 | 21 | 0 | 0 | 0 | 0 | 0 |  | Vlastní | Indiv | 0 | 0 |  |  |  |  | POL3_0
105 | Pol__107 | Přenos obrazu HDbase T - UTP kabel 6A | m | 40 |  | 0 |  | 0 |  | 0 | 21 | 0 | 0 | 0 | 0 | 0 |  | Vlastní | Indiv | 0 | 0 |  |  |  |  | POL3_0
106 | Pol__108 | Trubka instalační do 29 mm | m | 55 |  | 0 |  | 0 |  | 0 | 21 | 0 | 0 | 0 | 0 | 0 |  | Vlastní | Indiv | 0 | 0 |  |  |  |  | POL3_0
107 | Pol__109 | AY 2,5 B | m | 55 |  | 0 |  | 0 |  | 0 | 21 | 0 | 0 | 0 | 0 | 0 |  | Vlastní | Indiv | 0 | 0 |  |  |  |  | POL3_0
108 | Pol__110 | Vodič v trubkovodu AY 2,5 | m | 55 |  | 0 |  | 0 |  | 0 | 21 | 0 | 0 | 0 | 0 | 0 |  | Vlastní | Indiv | 0 | 0 |  |  |  |  | POL1_1
109 | Pol__111 | Dvojzásuvka 2xRJ45 UTP cat 6a | ks | 4 |  | 0 |  | 0 |  | 0 | 21 | 0 | 0 | 0 | 0 | 0 |  | Vlastní | Indiv | 0 | 0 |  |  |  |  | POL3_0
110 | Pol__112 | MONT ZÁS., DVOJZÁSUVKY UTP | ks | 4 |  | 0 |  | 0 |  | 0 | 21 | 0 | 0 | 0 | 0 | 0 |  | Vlastní | Indiv | 0 | 0 |  |  |  |  | POL1_1
111 | Pol__113 | MĚŘENÍ 1 KABELU VYHOT. PROTOKOLU | ks | 4 |  | 0 |  | 0 |  | 0 | 21 | 0 | 0 | 0 | 0 | 0 |  | Vlastní | Indiv | 0 | 0 |  |  |  |  | POL1_1
112 | Pol__114 | UKONČENÍ - FORMA NA KABELU UTP 6a.KAT | ks | 8 |  | 0 |  | 0 |  | 0 | 21 | 0 | 0 | 0 | 0 | 0 |  | Vlastní | Indiv | 0 | 0 |  |  |  |  | POL1_1
113 | Pol__115 | UTP kabel cat 6a dodávka | m | 120 |  | 0 |  | 0 |  | 0 | 21 | 0 | 0 | 0 | 0 | 0 |  | Vlastní | Indiv | 0 | 0 |  |  |  |  | POL3_0
114 | Pol__116 | UTP kabel montáž do žlabu do podhledu, do instalačních trubek | m | 120 |  | 0 |  | 0 |  | 0 | 21 | 0 | 0 | 0 | 0 | 0 |  | Vlastní | Indiv | 0 | 0 |  |  |  |  | POL1_1
115 | Pol__117 | Bezdrátový stolní mikrofon včetně přijímače např DEXON MBD830T | ks | 1 |  | 0 |  | 0 |  | 0 | 21 | 0 | 0 | 0 | 0 | 0 |  | Vlastní | Indiv | 0 | 0 |  |  |  |  | POL3_0
116 | Pol__118 | Notebook pro AV techniku, značkový, 4-jádrový procesor, multimediální | ks | 1 |  | 0 |  | 0 |  | 0 | 21 | 0 | 0 | 0 | 0 | 0 |  | Vlastní | Indiv | 0 | 0 |  |  |  |  | POL3_0
117 | Pol__119 | Reproduktor 50W-4Ohm dvoupásmový box včetně konzoly nástěnné | ks | 2 |  | 0 |  | 0 |  | 0 | 21 | 0 | 0 | 0 | 0 | 0 |  | Vlastní | Indiv | 0 | 0 |  |  |  |  | POL3_0
118 | Pol__120 | Integrovaný zesilovač/2x50W-4ohm/2xline in/1x AXU out/EQ HI-Low | ks | 1 |  | 0 |  | 0 |  | 0 | 21 | 0 | 0 | 0 | 0 | 0 |  | Vlastní | Indiv | 0 | 0 |  |  |  |  | POL3_0
119 | Pol__121 | Reprokabely 2x1,5 | ks | 20 |  | 0 |  | 0 |  | 0 | 21 | 0 | 0 | 0 | 0 | 0 |  | Vlastní | Indiv | 0 | 0 |  |  |  |  | POL3_0
120 | Pol__122 | Audio kabeláž připojení pevného pc/ přípojné místo v katedře | ks | 1 |  | 0 |  | 0 |  | 0 | 21 | 0 | 0 | 0 | 0 | 0 |  | Vlastní | Indiv | 0 | 0 |  |  |  |  | POL3_0
121 | Pol__123 | Instalace, zapojení, oživení | ks | 1 |  | 0 |  | 0 |  | 0 | 21 | 0 | 0 | 0 | 0 | 0 |  | Vlastní | Indiv | 0 | 0 |  |  |  |  | POL3_0
122 | Pol__124 | Zaškolení obsluhy | hod | 6 |  | 0 |  | 0 |  | 0 | 21 | 0 | 0 | 0 | 0 | 0 |  | Vlastní | Indiv | 0 | 0 |  |  |  |  | POL1_1
123 | Pol__125 | Místnost N1011 - pravá část - "spojený i oddělený" provoz možný | [5 empty] | 0 |  | 0 | 21 | 0 | 0 | 0 | 0 | 0 |  |  |  | 0 | 0 |  |  |  |  | POL3_0
124 | Pol__126 | Projekční plátno elektricky ovládané, š=2100, 16:9 | ks | 2 |  | 0 |  | 0 |  | 0 | 21 | 0 | 0 | 0 | 0 | 0 |  | Vlastní | Indiv | 0 | 0 |  |  |  |  | POL3_0
125 | Pol__127 | Pouzdro pro plátno pro vestavbu do podhledu | ks | 2 |  | 0 |  | 0 |  | 0 | 21 | 0 | 0 | 0 | 0 | 0 |  | Vlastní | Indiv | 0 | 0 |  |  |  |  | POL3_0
126 | Pol__128 | Projektor FulHD, port HDBaseT, 5200ANSI | ks | 2 |  | 0 |  | 0 |  | 0 | 21 | 0 | 0 | 0 | 0 | 0 |  | Vlastní | Indiv | 0 | 0 |  |  |  |  | POL3_0
127 | Pol__129 | Stropní držák / možnost nastavení pan-tilt/ | ks | 2 |  | 0 |  | 0 |  | 0 | 21 | 0 | 0 | 0 | 0 | 0 |  | Vlastní | Indiv | 0 | 0 |  |  |  |  | POL3_0
128 | Pol__130 | Displej FulHD, port HDBaseT, uhlopříčka 48inch, | ks | 2 |  | 0 |  | 0 |  | 0 | 21 | 0 | 0 | 0 | 0 | 0 |  | Vlastní | Indiv | 0 | 0 |  |  |  |  | POL3_0
129 | Pol__131 | Nástěnný držák pro televizor | ks | 2 |  | 0 |  | 0 |  | 0 | 21 | 0 | 0 | 0 | 0 | 0 |  | Vlastní | Indiv | 0 | 0 |  |  |  |  | POL3_0
130 | Pol__132 | Matice 8vstupú HDMI, 8 výstupů HDbaseT, včetně zdroje (FLX Intellix například) | ks | 1 |  | 0 |  | 0 |  | 0 | 21 | 0 | 0 | 0 | 0 | 0 |  | Vlastní | Indiv | 0 | 0 |  |  |  |  | POL3_0
131 | Pol__133 | Přenos obrazu HDbase T - UTP kabel 6A | m | 80 |  | 0 |  | 0 |  | 0 | 21 | 0 | 0 | 0 | 0 | 0 |  | Vlastní | Indiv | 0 | 0 |  |  |  |  | POL3_0
132 | Pol__134 | Trubka instalační do 29 mm | m | 72 |  | 0 |  | 0 |  | 0 | 21 | 0 | 0 | 0 | 0 | 0 |  | Vlastní | Indiv | 0 | 0 |  |  |  |  | POL3_0
133 | Pol__135 | AY 2,5 B | m | 72 |  | 0 |  | 0 |  | 0 | 21 | 0 | 0 | 0 | 0 | 0 |  | Vlastní | Indiv | 0 | 0 |  |  |  |  | POL3_0
134 | Pol__136 | Vodič v trubkovodu AY 2,5 | m | 72 |  | 0 |  | 0 |  | 0 | 21 | 0 | 0 | 0 | 0 | 0 |  | Vlastní | Indiv | 0 | 0 |  |  |  |  | POL1_1
135 | Pol__137 | Dvojzásuvka 2xRJ45 UTP cat 6a | ks | 6 |  | 0 |  | 0 |  | 0 | 21 | 0 | 0 | 0 | 0 | 0 |  | Vlastní | Indiv | 0 | 0 |  |  |  |  | POL3_0
136 | Pol__138 | MONT ZÁS., DVOJZÁSUVKY UTP | ks | 6 |  | 0 |  | 0 |  | 0 | 21 | 0 | 0 | 0 | 0 | 0 |  | Vlastní | Indiv | 0 | 0 |  |  |  |  | POL1_1
137 | Pol__139 | MĚŘENÍ 1 KABELU VYHOT. PROTOKOLU | ks | 6 |  | 0 |  | 0 |  | 0 | 21 | 0 | 0 | 0 | 0 | 0 |  | Vlastní | Indiv | 0 | 0 |  |  |  |  | POL1_1
138 | Pol__140 | UKONČENÍ - FORMA NA KABELU UTP 6a.KAT | ks | 12 |  | 0 |  | 0 |  | 0 | 21 | 0 | 0 | 0 | 0 | 0 |  | Vlastní | Indiv | 0 | 0 |  |  |  |  | POL1_1
139 | Pol__141 | UTP kabel cat 6a dodávka | m | 180 |  | 0 |  | 0 |  | 0 | 21 | 0 | 0 | 0 | 0 | 0 |  | Vlastní | Indiv | 0 | 0 |  |  |  |  | POL3_0
140 | Pol__142 | UTP kabel montáž do žlabu do podhledu, do instalačních trubek | m | 180 |  | 0 |  | 0 |  | 0 | 21 | 0 | 0 | 0 | 0 | 0 |  | Vlastní | Indiv | 0 | 0 |  |  |  |  | POL1_1
141 | Pol__143 | Bezdrátový stolní mikrofon včetně přijímače např DEXON MBD830T | ks | 1 |  | 0 |  | 0 |  | 0 | 21 | 0 | 0 | 0 | 0 | 0 |  | Vlastní | Indiv | 0 | 0 |  |  |  |  | POL3_0
142 | Pol__144 | Notebook pro AV techniku, značkový, 4-jádrový procesor, multimediální | ks | 1 |  | 0 |  | 0 |  | 0 | 21 | 0 | 0 | 0 | 0 | 0 |  | Vlastní | Indiv | 0 | 0 |  |  |  |  | POL3_0
143 | Pol__145 | Reproduktor 50W-4Ohm dvoupásmový box včetně konzoly nástěnné | ks | 6 |  | 0 |  | 0 |  | 0 | 21 | 0 | 0 | 0 | 0 | 0 |  | Vlastní | Indiv | 0 | 0 |  |  |  |  | POL3_0
144 | Pol__146 | Integrovaný zesilovač/2x50W-4ohm/2xline in/1x AXU out/EQ HI-Low | ks | 2 |  | 0 |  | 0 |  | 0 | 21 | 0 | 0 | 0 | 0 | 0 |  | Vlastní | Indiv | 0 | 0 |  |  |  |  | POL3_0
145 | Pol__147 | Reprokabely 2x1,5 | ks | 60 |  | 0 |  | 0 |  | 0 | 21 | 0 | 0 | 0 | 0 | 0 |  | Vlastní | Indiv | 0 | 0 |  |  |  |  | POL3_0
146 | Pol__148 | Audio kabeláž připojení pevného pc/ přípojné místo v katedře | ks | 1 |  | 0 |  | 0 |  | 0 | 21 | 0 | 0 | 0 | 0 | 0 |  | Vlastní | Indiv | 0 | 0 |  |  |  |  | POL3_0
147 | Pol__149 | Instalace, zapojení, oživení | ks | 1 |  | 0 |  | 0 |  | 0 | 21 | 0 | 0 | 0 | 0 | 0 |  | Vlastní | Indiv | 0 | 0 |  |  |  |  | POL3_0
148 | Pol__150 | Zaškolení obsluhy | hod | 12 |  | 0 |  | 0 |  | 0 | 21 | 0 | 0 | 0 | 0 | 0 |  | Vlastní | Indiv | 0 | 0 |  |  |  |  | POL1_1
149 | Pol__151 | Demontáž stávajících SLP technologií včetně kabeláže v N1010, N1011 | hod | 10 |  | 0 |  | 0 |  | 0 | 21 | 0 | 0 | 0 | 0 | 0 |  | Vlastní | Indiv | 0 | 0 |  |  |  |  | POL1_1
|  | Hodinová sazba - odborný odhad | [23 empty] | POP
[24 empty] | 15 | 21
| Celkem |  |  |  |  | 0 | [17 empty] | 0 | 0 | SUM
END

## SO 01 006 Pol
Položkový soupis prací a dodávek | [25 empty] | #TypZaznamu#
S: | SK17/01 | STAVEBNÍ ÚPRAVY DĚKANÁTU AF - II.etapa | [23 empty] | STA
O: | SO 01 | Areál MENDELU-budova C, Zemědělská 1, Brno 613 00 | [20 empty] | STA |  |  | OBJ
R: | 006 | Vzduchotechnika | [23 empty] | ROZ
P.č. | Číslo položky | Název položky | MJ | množství | cena / MJ | Celkem | Dodávka | Dodávka celk. | Montáž | Montáž celk. | DPH | cena s DPH | hmotnost / MJ | hmotnost celk.(t) | dem. hmotnost / MJ | dem. hmotnost celk.(t) | Ceník | Cen. soustava / platnost | Cenová úroveň | Nhod / MJ | Nhod celk. | Dodavatel
Díl: | _1 | Chlazení zasedací místnosti N 1011 (tepelné čerpadlo) |  |  |  | 0 |  | 0 |  | 0 |  | 0 |  | 0 |  | 0 |  |  |  |  | 0 |  |  |  |  | DIL
1 | Pol__1 | Venkovní kondenzační jednotka Multi se vzduchem chlazeným kondentátorem, chladící výkon 11.200W, el. příkon 4500W/230 V/30 A na fasádě konzola z jednotky ze žárově pozinkovaných profilů | ks | 1 |  | 0 |  | 0 |  | 0 | 21 | 0 | 0 | 0 | 0 | 0 |  | Vlastní | Indiv | 0 | 0 |  |  |  |  | POL3_0
2 | Pol__2 | Konzola jednotky ze žárově pozinkovaných profilů | ks | 2 |  | 0 |  | 0 |  | 0 | 21 | 0 | 0 | 0 | 0 | 0 |  | Vlastní | Indiv | 0 | 0 |  |  |  |  | POL3_0
3 | Pol__3 | Vnitřní čtyřsměrná kazeta, chladící výkon 3000W velikost 570 x 570 mm, včetně čerpadla kondenzátu a kabelového nástěnného ovladače | ks | 4 |  | 0 |  | 0 |  | 0 | 21 | 0 | 0 | 0 | 0 | 0 |  | Vlastní | Indiv | 0 | 0 |  |  |  |  | POL3_0
4 | Pol__4 | Dekorační panel kazety velikost 570 x 570 mm | ks | 4 |  | 0 |  | 0 |  | 0 | 21 | 0 | 0 | 0 | 0 | 0 |  | Vlastní | Indiv | 0 | 0 |  |  |  |  | POL3_0
5 | Pol__5 | Tepelně izolované potrubí chladiva velikost 6,35/9,52 mm | bm | 78 |  | 0 |  | 0 |  | 0 | 21 | 0 | 0 | 0 | 0 | 0 |  | Vlastní | Indiv | 0 | 0 |  |  |  |  | POL3_0
6 | Pol__6 | Krycí lišta venkovních rozvodů cca 100 x 60 mm | bm | 14 |  | 0 |  | 0 |  | 0 | 21 | 0 | 0 | 0 | 0 | 0 |  | Vlastní | Indiv | 0 | 0 |  |  |  |  | POL3_0
7 | Pol__7 | Spádované potrubí odvodu kondenzátu PVC VP 32 mm | bm | 32 |  | 0 |  | 0 |  | 0 | 21 | 0 | 0 | 0 | 0 | 0 |  | Vlastní | Indiv | 0 | 0 |  |  |  |  | POL1_1
8 | Pol_7.2 | Montáž tepelného čerpadla v místnosti N1011 | ks | 1 |  | 0 |  | 0 |  | 0 | 21 | 0 | 0 | 0 | 0 | 0 |  | Vlastní | Indiv | 0 | 0 |  |  |  |  | POL3_
Díl: | _2 | Chlazení kanceláří N 1009 a N 1010 (tepelné čerpadlo) |  |  |  | 0 |  | 0 |  | 0 |  | 0 |  | 0 |  | 0 |  |  |  |  | 0 |  |  |  |  | DIL
9 | Pol__8 | Venkovní kondenzační jednotka Multi se vzduchem chlazeným kondenzátorem, chladící výkon 8.800 W, el. příkon 3.700 W/230 V/25 A, na fasádě | ks | 1 |  | 0 |  | 0 |  | 0 | 21 | 0 | 0 | 0 | 0 | 0 |  | Vlastní | Indiv | 0 | 0 |  |  |  |  | POL3_0
10 | Pol__9 | Konzola jednotky ze žárově pozinkovaných profilů | ks | 2 |  | 0 |  | 0 |  | 0 | 21 | 0 | 0 | 0 | 0 | 0 |  | Vlastní | Indiv | 0 | 0 |  |  |  |  | POL3_0
11 | Pol__10 | Vnitřní čtyřměrná kazeta, chladící výkon 3000W velikost 570 x 570, včetně čerpadla kondenzátu a kabelového nástěnného ovladače | ks | 3 |  | 0 |  | 0 |  | 0 | 21 | 0 | 0 | 0 | 0 | 0 |  | Vlastní | Indiv | 0 | 0 |  |  |  |  | POL3_0
12 | Pol__11 | Dekorační panel kazety velikost 570 x 570 mm | ks | 3 |  | 0 |  | 0 |  | 0 | 21 | 0 | 0 | 0 | 0 | 0 |  | Vlastní | Indiv | 0 | 0 |  |  |  |  | POL3_0
13 | Pol__12 | Tepelně izolované potrubí chladiva velikost 6,35/9,52 mm | bm | 64 |  | 0 |  | 0 |  | 0 | 21 | 0 | 0 | 0 | 0 | 0 |  | Vlastní | Indiv | 0 | 0 |  |  |  |  | POL3_0
14 | Pol__13 | Krycí lišta venkovních rozvodů cca 100 x 60 mm | bm | 6 |  | 0 |  | 0 |  | 0 | 21 | 0 | 0 | 0 | 0 | 0 |  | Vlastní | Indiv | 0 | 0 |  |  |  |  | POL3_0
15 | Pol__14 | Spádované potrubí odvodu kondenzátu PVC VP 32 mm | bm | 24 |  | 0 |  | 0 |  | 0 | 21 | 0 | 0 | 0 | 0 | 0 |  | Vlastní | Indiv | 0 | 0 |  |  |  |  | POL1_1
16 | Pol 14.2 | Montáž tepelného čerpadla v místnosti N1009 a N1010 | ks | 1 |  | 0 |  | 0 |  | 0 | 21 | 0 | 0 | 0 | 0 | 0 |  | Vlastní | Indiv | 0 | 0 |  |  |  |  | POL3_
Díl: | _3 | Přesun vnitřní nástěnné kazety v místnosti N 1045 |  |  |  | 0 |  | 0 |  | 0 |  | 0 |  | 0 |  | 0 |  |  |  |  | 0 |  |  |  |  | DIL
17 | Pol__15 | Odsátí chladiva z okruhu, demontáž nástěnné kazety a následná montáž do nové polohy, úprava tepelně izolovaného potrubí chladiva | hod | 40 |  | 0 |  | 0 |  | 0 | 21 | 0 | 0 | 0 | 0 | 0 |  | Vlastní | Indiv | 0 | 0 |  |  |  |  | POL1_1
|  | Úprava spádovaného potrubí odvodu kondenzátu, přepístění pračkového sifonu pod dřez v kanceláři N 1045, naplnění okruhu chladivem | [23 empty] | POP
Díl: | _4 | Kuchyňský odsavač v chodbě s kuchyňským koutem |  |  |  | 0 |  | 0 |  | 0 |  | 0 |  | 0 |  | 0 |  |  |  |  | 0 |  |  |  |  | DIL
18 | Pol__16 | Cirkulační typový kuchyňský odsavač v nerezovém provedení, s uhlíkovým filtrem, zasouvací do hloubky 400mm | ks | 1 |  | 0 |  | 0 |  | 0 | 21 | 0 | 0 | 0 | 0 | 0 |  | Vlastní | Indiv | 0 | 0 |  |  |  |  | POL1_1
19 | Pol_16.2 | Montáž kuchyňského odsavače | ks | 1 |  | 0 |  | 0 |  | 0 | 21 | 0 | 0 | 0 | 0 | 0 |  | Vlastní | Indiv | 0 | 0 |  |  |  |  | POL3_
Díl: | _5 | Drobný a pomocný materiál |  |  |  | 0 |  | 0 |  | 0 |  | 0 |  | 0 |  | 0 |  |  |  |  | 0 |  |  |  |  | DIL
20 | Pol__18 | Polotovary na závěsy kazet a tras potrubí chladiva (hmoždinky, profily) | kg | 50 |  | 0 |  | 0 |  | 0 | 21 | 0 | 0 | 0 | 0 | 0 |  | Vlastní | Indiv | 0 | 0 |  |  |  |  | POL3_0
21 | Pol__19 | Lešení (montáž a demontáž lešení do únosnosti 200 kg a výšky 3 m) | m2 | 20 |  | 0 |  | 0 |  | 0 | 21 | 0 | 0 | 0 | 0 | 0 |  | Vlastní | Indiv | 0 | 0 |  |  |  |  | POL3_0
22 | Pol__20 | Sifon s pračkovým vývodem pro odvod kondenzátu | ks | 1 |  | 0 |  | 0 |  | 0 | 21 | 0 | 0 | 0 | 0 | 0 |  | Vlastní | Indiv | 0 | 0 |  |  |  |  | POL1_1
23 | Pol_20.2 | Montáž sifonu | ks | 1 |  | 0 |  | 0 |  | 0 | 21 | 0 | 0 | 0 | 0 | 0 |  | Vlastní | Indiv | 0 | 0 |  |  |  |  | POL3_
24 | Pol__21 | Koordinace tras při montáži, seřízení, zaregulování, uvedení zařízení do provozu, revize, zaškolení obsluhy, předání zařízení uživateli | hod | 40 |  | 0 |  | 0 |  | 0 | 21 | 0 | 0 | 0 | 0 | 0 |  | Vlastní | Indiv | 0 | 0 |  |  |  |  | POL1_1
25 | Pol__22 | Demontáž stávajících klimatizačních jednotek v N1005 vnitřní kazeta venkovní jednotka, včetně všech přívodů a kabeláží včetně likvidace | ks | 2 |  | 0 |  | 0 |  | 0 | 21 | 0 | 0 | 0 | 0 | 0 |  | Vlastní | Indiv | 0 | 0 |  |  |  |  | POL1_1
26 | Pol_23 | Doprava zařízení a dílů | ks | 1 |  | 0 |  | 0 |  | 0 | 21 | 0 | 0 | 0 | 0 | 0 |  | Vlastní | Indiv | 0 | 0 |  |  |  |  | POL3_
[24 empty] | 15 | 21
| Celkem |  |  |  |  | 0 | [17 empty] | 0 | 0 | SUM
END

## SO 01 007 Pol
Položkový soupis prací a dodávek | [25 empty] | #TypZaznamu#
S: | SK17/01 | STAVEBNÍ ÚPRAVY DĚKANÁTU AF - II.etapa | [23 empty] | STA
O: | SO 01 | Areál MENDELU-budova C, Zemědělská 1, Brno 613 00 | [20 empty] | STA |  |  | OBJ
R: | 007 | VRN - vedlejší rozpočtové náklady | [23 empty] | ROZ
P.č. | Číslo položky | Název položky | MJ | množství | cena / MJ | Celkem | Dodávka | Dodávka celk. | Montáž | Montáž celk. | DPH | cena s DPH | hmotnost / MJ | hmotnost celk.(t) | dem. hmotnost / MJ | dem. hmotnost celk.(t) | Ceník | Cen. soustava / platnost | Cenová úroveň | Nhod / MJ | Nhod celk. | Dodavatel
Díl: | VN-ON | Vedlejší a ostatní náklady |  |  |  | 0 |  | 0 |  | 0 |  | 0 |  | 0 |  | 0 |  |  |  |  | 0 |  |  |  |  | DIL
1 | 0-01 | Vybudování, provoz, odstranění zařízení staveniště | soubor | 1 |  | 0 |  | 0 |  | 0 | 21 | 0 | 0 | 0 | 0 | 0 |  | Vlastní | Indiv | 0 | 0 |  |  |  |  | POL3_0
2 | 0-02 | Provoz investora | soubor | 1 |  | 0 |  | 0 |  | 0 | 21 | 0 | 0 | 0 | 0 | 0 |  | Vlastní | Indiv | 0 | 0 |  |  |  |  | POL1_1
3 | 0-03 | Kompletační činnost | soubor | 1 |  | 0 |  | 0 |  | 0 | 21 | 0 | 0 | 0 | 0 | 0 |  | Vlastní | Indiv | 0 | 0 |  |  |  |  | POL3_0
4 | 0-04 | Ztížené výrobní podmínky | soubor | 1 |  | 0 |  | 0 |  | 0 | 21 | 0 | 0 | 0 | 0 | 0 |  | Vlastní | Indiv | 0 | 0 |  |  |  |  | POL3_0
5 | 0-05 | Projektová dokumentace skutečného provedení stavby | soubor | 1 |  | 0 |  | 0 |  | 0 | 21 | 0 | 0 | 0 | 0 | 0 |  | Vlastní | Indiv | 0 | 0 |  |  |  |  | POL3_0
6 | 0-06 | Příprava podkladu, účast na kolaudaci | soubor | 1 |  | 0 |  | 0 |  | 0 | 21 | 0 | 0 | 0 | 0 | 0 |  | Vlastní | Indiv | 0 | 0 |  |  |  |  | POL1_1
7 | 0-07 | Měření hluku akreditovanou laboratoří, dle požadavku KHS Brno | soubor | 1 |  | 0 |  | 0 |  | 0 | 21 | 0 | 0 | 0 | 0 | 0 |  | Vlastní | Indiv | 0 | 0 |  |  |  |  | POL1_1
[24 empty] | 15 | 21
| Celkem |  |  |  |  | 0 | [17 empty] | 0 | 0 | SUM
END