## Uchazeč
Vyplňte následující údaje o Vaší společnosti
Obchodní název
Ulice a č.p.
Místo
PSČ
IČO
DIČ
Kontaktní osoba
telefon, fax
e-mail
Poznámka :
Ve všech listech tohoto souboru můžete měnit pouze buňky s modrým pozadím. Jedná se o tyto údaje : - údaje o firmě - jednotkové ceny položek zadané na maximálně dvě desetinná místa

## Stavba
-1
Soupis stavebních prací, dodávek a služeb
| Stavba : |  | LI/N031
VÝSTAVBA GARÁŽOVÉ HALY - AREÁL DYKOVY ŠKOLKY
| Zadavatel : |  | Mendelova univerzita v Brně |  |  | IČO : | 62156489
|  |  | Zemědělská 1665/1 |  |  | DIČ : | CZ62156489
|  | 61300 | Brno-Černá Pole
| Projektant : |  | Ing. MAGNUSEK PAVEL |  |  | IČO : | 45162948
|  |  | Skácelova 1475/36 |  |  | DIČ : | CZ6708022024
|  | 61200 | Brno-Královo Pole
Rekapitulace stavebních objektů a provozních souborů
| Číslo a název objektu / provozního souboru |  |  |  |  | JKSO | Počet | Cena
| Ostatní a vedlejší náklady | [5 empty] | 1
| 00 | VEDLEJŠÍ A OSTATNÍ NÁKLADY |  |  |  |  | 1 | 0 | 0 | 0
| Stavební objekt | [5 empty] | 1
| SO 01 | VÝSTAVBA GARÁŽOVÉ HALY - AREÁL DYKOVY ŠKOLKY |  |  |  | 811.53.7.1 | 1 | 0 | 0 | 0
| Celkem za stavbu | [6 empty] | 0
| Rekapitulace DPH | [6 empty] | Cena
| Základ pro DPH |  |  | 15 | % |  |  | 0
| DPH |  |  | 15 | % |  |  | 0
| Základ pro DPH |  |  | 21 | % |  |  | 0
| DPH |  |  | 21 | % |  |  | 0
| Celkem za stavbu s DPH | [6 empty] | 0
Rekapitulace dílů
| Číslo | Název | [5 empty] | Celkem
| 00 | Poznámka | [5 empty] | 0
| 1 | Zemní práce | [5 empty] | 0
| 2 | Základy a zvláštní zakládání | [5 empty] | 0
| 3 | Svislé a kompletní konstrukce | [5 empty] | 0
| 63 | Podlahy a podlahové konstrukce | [5 empty] | 0
| 8_OD | Odvodnění, vsakování | [5 empty] | 0
| 94 | Lešení a stavební výtahy | [5 empty] | 0
| 95 | Dokončovací konstrukce na pozemních stavbách | [5 empty] | 0
| 99 | Staveništní přesun hmot | [5 empty] | 0
| 762 | Konstrukce tesařské | [5 empty] | 0
| 764 | Konstrukce klempířské | [5 empty] | 0
| 766 | Konstrukce truhlářské | [5 empty] | 0
| 767 | Konstrukce zámečnické | [5 empty] | 0
| 777 | Podlahy ze syntetických hmot | [5 empty] | 0
| M-SPD | Samostatné části PD | [5 empty] | 0
| VN | Vedlejší náklady | [5 empty] | 0
| ON | Ostatní náklady | [5 empty] | 0
| Cena celkem | [6 empty] | 0

## VzorObjekt (hidden)
Stavba : | LI/N031 | VÝSTAVBA GARÁŽOVÉ HALY - AREÁL DYKOVY ŠKOLKY
Objekt : |  |  | JKSO :
Rekapitulace stavebního objektu
Zákl. údaje | 0
0
Třídník stavebních objektů:

## VzorPolozky (hidden)
Položkový rozpočet
S:
O:
R:
P.č. | Číslo položky | Název položky | MJ | množství | cena / MJ | celkem

## Rekapitulace Objekt 00 (hidden)
Stavba : | LI/N031 | VÝSTAVBA GARÁŽOVÉ HALY - AREÁL DYKOVY ŠKOLKY
Objekt : | 00 | VEDLEJŠÍ A OSTATNÍ NÁKLADY |  |  | JKSO : |  | NAK
Rekapitulace stavebního objektu
Zákl. údaje | 00
VEDLEJŠÍ A OSTATNÍ NÁKLADY
Třídník stavebních objektů:
Rozsah:
Rekapitulace soupisů náležejících k objektu
Soupis | [5 empty] | Cena (Kč)
00 | VEDLEJŠÍ A OSTATNÍ NÁKLADY |  |  |  |  | 0 | 0 | 0
| Celkem objekt |  | 00 |  |  | 0
[6 empty] | Rekapitulace DPH | 0 | 0
Základ pro DPH |  |  | 15 | % |  | 0
DPH |  |  | 15 | % |  | 0
Základ pro DPH |  |  | 21 | % |  | 0
DPH |  |  | 21 | % |  | 0
Celkem za objekt s DPH | [5 empty] | 0
Rekapitulace soupisu |  |  | 00 | VEDLEJŠÍ A OSTATNÍ NÁKLADY |  |  |  |  | VEDLEJŠÍ A OSTATNÍ NÁKLADY
Stavební díl | [5 empty] | Cena (Kč)
VN | Vedlejší náklady |  |  |  |  | 0
ON | Ostatní náklady |  |  |  |  | 0
| Celkem soupis |  | 00 |  |  | 0

## 00 00 Naklady
Soupis vedlejších a ostatních nákladů | [8 empty] | #LevelZatrideniCeniku#
S: | LI/N031 | VÝSTAVBA GARÁŽOVÉ HALY - AREÁL DYKOVY ŠKOLKY
O: | 00 | VEDLEJŠÍ A OSTATNÍ NÁKLADY | [6 empty] | NAK
R: | 00 | VEDLEJŠÍ A OSTATNÍ NÁKLADY
P.č. | Číslo položky | Název položky | MJ | množství | cena / MJ | celkem | Ceník | Cen. soustava
| Ceník, kapitola | Poznámka uchazeče
Díl: | VN | Vedlejší náklady |  |  | 0 |  |  |  |  | DIL
1 | 005121010R | Vybudování zařízení staveniště | sada | 1 |  | 0 |  | RTS 16/ I |  | POL | 21
|  | Náklady spojené s případným vypracováním projektové dokumentace zařízení staveniště, zřízením přípojek energií k objektům zařízení staveniště, vybudování případných měřících odběrných míst a zřízení, případná příprava území pro objekty zařízení staveniště a vlastní vybudování objektů zařízení staveniště. | [11 empty] | Náklady spojené s případným vypracováním projektové dokumentace zařízení staveniště, zřízením přípojek energií k objektům zařízení staveniště, vybudování případných měřících odběrných míst a zřízení, případná příprava území pro objekty zařízení staveniště a vlastní vybudování objektů zařízení staveniště.
2 | 005121020R | Provoz zařízení staveniště | sada | 1 |  | 0 |  | RTS 16/ I |  | POL | 21
|  | Náklady na vybavení objektů zařízení staveniště, ostraha staveniště, náklady na energie spotřebované dodavatelem v rámci provozu zařízení staveniště, náklady na potřebný úklid v prostorách zařízení staveniště, náklady na nutnou údržbu a opravy na objektech zařízení staveniště a na přípojkách energií. | [11 empty] | Náklady na vybavení objektů zařízení staveniště, ostraha staveniště, náklady na energie spotřebované dodavatelem v rámci provozu zařízení staveniště, náklady na potřebný úklid v prostorách zařízení staveniště, náklady na nutnou údržbu a opravy na objektech zařízení staveniště a na přípojkách energií.
3 | 005121030R | Odstranění zařízení staveniště | sada | 1 |  | 0 |  | RTS 16/ I |  | POL | 21
|  | Odstranění objektů zařízení staveniště včetně přípojek energií a jejich odvoz. Položka zahrnuje i náklady na úpravu povrchů po odstranění zařízení staveniště a úklid ploch, na kterých bylo zařízení staveniště provozováno. | [11 empty] | Odstranění objektů zařízení staveniště včetně přípojek energií a jejich odvoz. Položka zahrnuje i náklady na úpravu povrchů po odstranění zařízení staveniště a úklid ploch, na kterých bylo zařízení staveniště provozováno.
Díl: | ON | Ostatní náklady |  |  | 0 |  |  |  |  | DIL
4 | 005211080R | Bezpečnostní a hygienická opatření na staveništi | sada | 1 |  | 0 |  | RTS 16/ I |  | POL | 21
|  | Náklady na ochranu staveniště před vstupem nepovolaných osob, včetně příslušného značení, náklady na oplocení staveniště či na jeho osvětlení, náklady na vypracování potřebné dokumentace pro provoz staveniště z hlediska požární ochrany (požární řád a poplachová směrnice) a z hlediska provozu staveniště (provozně dopravní řád). | [11 empty] | Náklady na ochranu staveniště před vstupem nepovolaných osob, včetně příslušného značení, náklady na oplocení staveniště či na jeho osvětlení, náklady na vypracování potřebné dokumentace pro provoz staveniště z hlediska požární ochrany (požární řád a poplachová směrnice) a z hlediska provozu staveniště (provozně dopravní řád).
5 | 005241010R | Dokumentace skutečného provedení | sada | 1 |  | 0 |  | RTS 16/ I |  | POL | 21
|  | Náklady na vyhotovení dokumentace skutečného provedení stavby a její předání objednateli v požadované formě a požadovaném počtu. | [11 empty] | Náklady na vyhotovení dokumentace skutečného provedení stavby a její předání objednateli v požadované formě a požadovaném počtu.
|  | 1 |  | 1
6 | 005241020R | Geodetické zaměření skutečného provedení | sada | 1 |  | 0 |  | RTS 16/ I |  | POL | 21
|  | Náklady na provedení skutečného zaměření stavby v rozsahu nezbytném pro zápis změny do katastru nemovitostí. | [11 empty] | Náklady na provedení skutečného zaměření stavby v rozsahu nezbytném pro zápis změny do katastru nemovitostí.
7 | 005261010R | Pojištění dodavatele a pojištění díla | sada | 1 |  | 0 |  | RTS 16/ I |  | POL | 21
|  | Náklady spojené s povinným pojištěním dodavatele nebo stavebního díla či jeho části, v rozsahu obchodních podmínek. | [11 empty] | Náklady spojené s povinným pojištěním dodavatele nebo stavebního díla či jeho části, v rozsahu obchodních podmínek.
( pro celou stavbu ) :
|  | 1 |  | 1
| Celkem za objekt |  |  |  |  | 0 | [5 empty] | 15 | 21
[12 empty] | 0 | 0

## Rekapitulace Objekt SO 01
Stavba : | LI/N031 | VÝSTAVBA GARÁŽOVÉ HALY - AREÁL DYKOVY ŠKOLKY
Objekt : | SO 01 | VÝSTAVBA GARÁŽOVÉ HALY - AREÁL DYKOVY ŠKOLKY |  |  | JKSO : | 811.53.7.1 | STA
Rekapitulace stavebního objektu
Zákl. údaje | SO 01
VÝSTAVBA GARÁŽOVÉ HALY - AREÁL DYKOVY ŠKOLKY
Třídník stavebních objektů: | 811 | Haly pro výrobu a služby
| 811.5 | Haly pro garážování, opravy a údržbu vozidel, strojů a zařízení
| 811.53 | haly garáží vozidel, strojů a zařízení (mimo osobní automobily)
| 811.53.7 | svislá nosná konstrukce kovová
| 811.53.7.1 | novostavba objektu
Rozsah: |  | m3
Rekapitulace soupisů náležejících k objektu
Soupis | [5 empty] | Cena (Kč)
SO 01_R1 | VÝSTAVBA GARÁŽOVÉ HALY - AREÁL DYKOVY ŠKOLKY - revize 1 |  |  |  |  | 0 | 0 | 0
| Celkem objekt |  | SO 01 |  |  | 0
[6 empty] | Rekapitulace DPH | 0 | 0
Základ pro DPH |  |  | 15 | % |  | 0
DPH |  |  | 15 | % |  | 0
Základ pro DPH |  |  | 21 | % |  | 0
DPH |  |  | 21 | % |  | 0
Celkem za objekt s DPH | [5 empty] | 0
Rekapitulace soupisu |  |  | SO 01_R1 | VÝSTAVBA GARÁŽOVÉ HALY - AREÁL DYKOVY ŠKOLKY - revize 1 |  |  |  |  | VÝSTAVBA GARÁŽOVÉ HALY - AREÁL DYKOVY ŠKOLKY - revize 1
Stavební díl | [5 empty] | Cena (Kč)
00 | Poznámka |  |  |  |  | 0
1 | Zemní práce |  |  |  |  | 0
2 | Základy a zvláštní zakládání |  |  |  |  | 0
3 | Svislé a kompletní konstrukce |  |  |  |  | 0
63 | Podlahy a podlahové konstrukce |  |  |  |  | 0
8_OD | Odvodnění, vsakování |  |  |  |  | 0
94 | Lešení a stavební výtahy |  |  |  |  | 0
95 | Dokončovací konstrukce na pozemních stavbách |  |  |  |  | 0
99 | Staveništní přesun hmot |  |  |  |  | 0
762 | Konstrukce tesařské |  |  |  |  | 0
764 | Konstrukce klempířské |  |  |  |  | 0
766 | Konstrukce truhlářské |  |  |  |  | 0
767 | Konstrukce zámečnické |  |  |  |  | 0
777 | Podlahy ze syntetických hmot |  |  |  |  | 0
M-SPD | Samostatné části PD |  |  |  |  | 0
| Celkem soupis |  | SO 01_R1 |  |  | 0

## SO 01 SO 01_R1 Pol
Položkový soupis prací a dodávek | [8 empty] | #LevelZatrideniCeniku#
S: | LI/N031 | VÝSTAVBA GARÁŽOVÉ HALY - AREÁL DYKOVY ŠKOLKY
O: | SO 01 | VÝSTAVBA GARÁŽOVÉ HALY - AREÁL DYKOVY ŠKOLKY | [6 empty] | STA
R: | SO 01_R1 | VÝSTAVBA GARÁŽOVÉ HALY - AREÁL DYKOVY ŠKOLKY - revize 1
P.č. | Číslo položky | Název položky | MJ | množství | cena / MJ | celkem | Ceník | Cen. soustava
| Ceník, kapitola | Poznámka uchazeče
Díl: | 00 | Poznámka |  |  | 0 |  |  |  |  | DIL
1 | 00 | Poznámka - NENACEŇOVAT !!! |  | 0 |  | 0 |  | Vlastní |  | POL_NEZ | 1 | 21
POLOŽKY VLASTNÍ VYTVOŘENY INDIVIDIULNÍ KALKULACÍ DLE OBOROVÉHO KALKULAČNÍHO VZORCE S NASTAVENÍM REŽIÍ A MÍRY ZISKU DLE RTS S INDIVIDUÁLNÍMI VSTUPY MATERIÁLŮ A VÝKONŮ, KTERÉ NEOBSAHUJÍ KMENOVÉ POLOŽKY CENÍKŮ RTS. :
Platí pro celou stavbu :
a) veškeré položky na přípomoce, dopravu, montáž, zpevněné montážní plochy, atd... zahrnout do jednotlivých jednotkových cen. :
b) součásti prací jsou veškeré zkoušky, potřebná měření, inspekce, uvedení zařízení do provozu, zaškolení obsluhy, provozní řády, manuály a revize v českém jazyce. Za komplexní vyzkoušení se považuje bezporuchový provoz po dobu minimálně 96 hod. :
c) součástí dodávky je zpracování veškeré dílenské dokumentace a dokumentace skutečného provedení :
d) součástí dodávky je kompletní dokladová část díla nutná k získání kolaudačního souhlasu stavby :
e) v rozsahu prací zhotovitele jsou rovněž jakékoliv prvky, zařízení, práce a pomocné materiály, neuvedené v tomto soupisu výkonů, které jsou ale nezbytně nutné k dodání, instalaci , dokončení a provozování díla, včetně ztratného a prořezů :
f) součástí dodávky jsou veškerá geodetická měření jako například vytyčení konstrukcí, kontrolní měření, zaměření skutečného stavu apod. :
g) součástí dodávky jsou i náklady na případná opatření související s ochranou stávajících sítí, komunikací či staveb :
h) součástí jednotkových cen jsou i vícenáklady související s výstavbou v zimním období, průběžný úklid staveniště a přilehlých komunikací, likvidaci odpadů, dočasná dopravní omezení atd. :
h)pokud se v dokumentaci vyskytují obchodní názvy, jedná se pouze o vymezení minimálních požadovaných standardů výrobku, technologie či materiálu a zadavatel připouští použití i jiného, kvalitativně či technologicky obdobného řešení, které splňuje minimál :
Nedílnou součástí výkazu výměr ( slepého rozpočtu ) je projektová dokumentace !! :
Zpracovatel nabídky je povinen prověřit specifikace a výměry uvedené ve výkazu výměr. :
V případě zjištěných :
rozdílů má na tyto rozdíly upozornit ve lhůtě pro podání nabídek :
prostřednictvím žádosti o dodatečné informace k zadávacím podmínkám. Následné změny výměr v průběhu realizace nebudou akceptovány. :
Díl: | 1 | Zemní práce |  |  | 0 |  |  |  |  | DIL
| 122 10 Odkopávky a prokopávky nezapažené | [7 empty] | 0
| s přehozením výkopku na vzdálenost do 3 m nebo s naložením na dopravní prostředek, | [8 empty] | SPX
| 122 10-3 v hornině 3 | [7 empty] | 1
2 | 122201101R00 | ...do 100 m3 | m3 | 86.0421 |  | 0 | 800-1 | RTS 16/ I |  | POL |  | 21
D1.1-02 :
|  | (8,24*22,7)*1,15*0,4 |  | 86.0421
| 131 10 Hloubení nezapažených jam a zářezů | [7 empty] | 0
| kromě zářezů se šikmými stěnami pro podzemní vedení, s urovnáním dna do předepsaného profilu a spádu, s případným nutným přemístěním ve výkopišti a dále buď s přemístěním výkopku na přilehlém terénu na vzdálenost do 3 m od okraje jámy nebo s naložením na dopravní prostředek, | [8 empty] | SPX |  |  |  |  | kromě zářezů se šikmými stěnami pro podzemní vedení, s urovnáním dna do předepsaného profilu a spádu, s případným nutným přemístěním ve výkopišti a dále buď s přemístěním výkopku na přilehlém terénu na vzdálenost do 3 m od okraje jámy nebo s naložením na dopravní prostředek,
3 | 131201111R00 | ...do 100 m3, v hornině 3, hloubení strojně | m3 | 7.168 |  | 0 | 800-1 | RTS 16/ I |  | POL |  | 21
D1.1-02 :
|  | 0,8*0,8*0,7*16 |  | 7.168
| 132 10 Hloubení rýh šířky do 60 cm | [7 empty] | 0
| zapažených i nezapažených s urovnáním dna do předepsaného profilu a spádu, s přehozením výkopku na přilehlém terénu na vzdálenost do 3 m od podélné osy rýhy nebo s naložením výkopku na dopravní prostředek. | [8 empty] | SPX |  |  |  |  | zapažených i nezapažených s urovnáním dna do předepsaného profilu a spádu, s přehozením výkopku na přilehlém terénu na vzdálenost do 3 m od podélné osy rýhy nebo s naložením výkopku na dopravní prostředek.
4 | 132201111R00 | ...do 100 m3, v hornině 3, hloubení strojně | m3 | 6.8625 |  | 0 | 800-1 | RTS 16/ I |  | POL |  | 21
D1.1-02 :
|  | 0,25*0,45*(8,8*2+21,7*2) |  | 6.8625
| 162 10 Vodorovné přemístění výkopku | [7 empty] | 0
| po suchu, bez ohledu na druh dopravního prostředku, bez naložení výkopku, avšak se složením bez rozhrnutí, | [8 empty] | SPX
5 | 162701105R00 | ...z horniny 1 až 4, na vzdálenost přes 9 000 do 10 000 m | m3 | 100.0726 |  | 0 | 800-1 | RTS 16/ I |  | POL |  | 21
D1.1-02 :
|  | (8,24*22,7)*1,15*0,4 |  | 86.0421
D1.1-02 :
|  | 0,25*0,45*(8,8*2+21,7*2) |  | 6.8625
D1.1-02 :
|  | 0,8*0,8*0,7*16 |  | 7.168
| 162 20-21 Vodorovné přemístění drnu | [7 empty] | 0
| Vodorovné přemístění drnu na suchu, bez naložení na dopravní prostředek, avšak se složením | [8 empty] | SPX
6 | 162702199R00 | Poplatek za skládku zeminy | m3 | 100.0726 |  | 0 | 823-1 | RTS 16/ I |  | POL |  | 21
D1.1-02 :
|  | (8,24*22,7)*1,15*0,4 |  | 86.0421
D1.1-02 :
|  | 0,25*0,45*(8,8*2+21,7*2) |  | 6.8625
D1.1-02 :
|  | 0,8*0,8*0,7*16 |  | 7.168
| 181 10 Úprava pláně v zářezech | [7 empty] | 0
| vyrovnáním výškových rozdílů, ploch vodorovných a ploch do sklonu 1 : 5. | [8 empty] | SPX
7 | 181101102R00 | ...v hornině 1 až 4, se zhutněním | m2 | 215.1052 |  | 0 | 800-1 | RTS 16/ I |  | POL |  | 21
D1.1-02 :
S 01 :
|  | (8,24*22,7)*1,15 |  | 215.1052
| 182 00-11 Plošná úprava terénu | [7 empty] | 0
| Plošná úprava terénu s urovnáním povrchu, bez doplnění ornice, v hornině 1 až 4 | [8 empty] | SPX
8 | 182001111R00 | Plošná úprava terénu, nerovnosti do 10 cm v rovině | m2 | 215.1052 |  | 0 | 823-1 | RTS 16/ I |  | POL |  | 21
D1.1-02 :
S 01 :
|  | (8,24*22,7)*1,15 |  | 215.1052
Díl: | 2 | Základy a zvláštní zakládání |  |  | 0 |  |  |  |  | DIL
| 271 5 Polštáře zhutněné pod základy | [7 empty] | 0
9 | 271571111R00 | Polštář základu ze štěrkopísku tříděného | m3 | 2.41 |  | 0 | 800-2 | RTS 16/ I |  | POL |  | 21
D1.1-02 :
|  | 0,25*0,2*(8,8*2+21,7*2) |  | 3.05
|  | -0,25*0,2*0,8*16 |  | -0.64
| 275 31 Beton základových patek prostý | [7 empty] | 0
| 275 31-3 prostý | [7 empty] | 1
10 | 275313621R00 | ...z betonu C 20/25 | m3 | 11.264 |  | 0 | 801-1 | RTS 16/ I |  | POL |  | 21
D1.1-02 :
|  | 0,8*0,8*1,1*16 |  | 11.264
| 275 35 Bednění stěn základových patek | [7 empty] | 0
| bednění svislé nebo šikmé (odkloněné), půdorysně přímé nebo zalomené, stěn základových patek ve volných nebo zapažených jámách, rýhách, šachtách, včetně případných vzpěr, | [8 empty] | SPX |  |  |  |  | bednění svislé nebo šikmé (odkloněné), půdorysně přímé nebo zalomené, stěn základových patek ve volných nebo zapažených jámách, rýhách, šachtách, včetně případných vzpěr,
11 | 275351215R00 | ...zřízení | m2 | 20.48 |  | 0 | 801-1 | RTS 16/ I |  | POL |  | 21
D1.1-02 :
|  | 0,8*4*0,4*16 |  | 20.48
12 | 275351216R00 | ...odstranění | m2 | 20.48 |  | 0 | 801-1 | RTS 16/ I |  | POL |  | 21
|  | Včetně očištění, vytřídění a uložení bednícího materiálu. | [13 empty] | Včetně očištění, vytřídění a uložení bednícího materiálu.
D1.1-02 :
|  | 0,8*4*0,4*16 |  | 20.48
Díl: | 3 | Svislé a kompletní konstrukce |  |  | 0 |  |  |  |  | DIL
| 311 32 Beton nadzákladových zdí železový | [7 empty] | 0
| nosných, výplňových, obkladových, půdních, štítových, poprsních apod. (bez výztuže), s pomocným lešením o výšce podlahy do 1900 mm a pro zatížení 1,5 kPa, | [8 empty] | SPX |  |  |  |  | nosných, výplňových, obkladových, půdních, štítových, poprsních apod. (bez výztuže), s pomocným lešením o výšce podlahy do 1900 mm a pro zatížení 1,5 kPa,
| 311 32-1 pohledový třídy PB 2 v přírodní barvě drtí a přísad | [7 empty] | 1
13 | 311321824R00 | ...z betonu C20/25 | m3 | 10.765 |  | 0 | 801-1 | RTS 16/ I |  | POL |  | 21
|  | Včetně pomocného lešení o výšce podlahy do 1900 mm a pro zatížení 1,5 kPa. | [13 empty] | Včetně pomocného lešení o výšce podlahy do 1900 mm a pro zatížení 1,5 kPa.
D1.1-02 :
|  | 0,25*0,9*(8,8*2+21,7*2) |  | 13.725
|  | -0,25*0,3*3,2*3 |  | -0.72
|  | -0,25*0,4*3,2*5 |  | -1.6
|  | -0,25*0,2*0,8*16 |  | -0.64
| 311 35 Bednění nadzákladových zdí | [7 empty] | 0
| svislé nebo šikmé (odkloněné), půdorysně přímé nebo zalomené nadzákladových zdí nosných, výplňových, obkladových, půdních, štítových, poprsních apod. ve volném prostranství, ve volných nebo zapažených jámách, rýhách, šachtách, včetně případných vzpěr, | [8 empty] | SPX |  |  |  |  | svislé nebo šikmé (odkloněné), půdorysně přímé nebo zalomené nadzákladových zdí nosných, výplňových, obkladových, půdních, štítových, poprsních apod. ve volném prostranství, ve volných nebo zapažených jámách, rýhách, šachtách, včetně případných vzpěr,
| 311 35-3 oboustranné za každou stranu zvlášť únosné nebo zvlášť hladké nebo zvlášť přesné | [7 empty] | 1
14 | 311351111R00 | ...zřízení | m2 | 86.12 |  | 0 | 801-1 | RTS 16/ I |  | POL |  | 21
D1.1-02 :
|  | 2*0,9*(8,8*2+21,7*2) |  | 109.8
|  | -2*0,3*3,2*3 |  | -5.76
|  | -2*0,4*3,2*5 |  | -12.8
|  | -2*0,2*0,8*16 |  | -5.12
| 311 35 Bednění nadzákladových zdí | [7 empty] | 0
| svislé nebo šikmé (odkloněné), půdorysně přímé nebo zalomené nadzákladových zdí nosných, výplňových, obkladových, půdních, štítových, poprsních apod. ve volném prostranství, ve volných nebo zapažených jámách, rýhách, šachtách, včetně případných vzpěr, | [8 empty] | SPX |  |  |  |  | svislé nebo šikmé (odkloněné), půdorysně přímé nebo zalomené nadzákladových zdí nosných, výplňových, obkladových, půdních, štítových, poprsních apod. ve volném prostranství, ve volných nebo zapažených jámách, rýhách, šachtách, včetně případných vzpěr,
| 311 35-3 oboustranné za každou stranu zvlášť únosné nebo zvlášť hladké nebo zvlášť přesné | [7 empty] | 1
15 | 311351112R00 | ...odstranění | m2 | 86.12 |  | 0 | 801-1 | RTS 16/ I |  | POL |  | 21
D1.1-02 :
|  | 2*0,9*(8,8*2+21,7*2) |  | 109.8
|  | -2*0,3*3,2*3 |  | -5.76
|  | -2*0,4*3,2*5 |  | -12.8
|  | -2*0,2*0,8*16 |  | -5.12
| 311 36 Výztuž nadzákladových zdí | [7 empty] | 0
| 311 36-2 ze svařovaných sítí | [7 empty] | 1
16 | 311361921RT9 | ...průměr drátu 8 mm, velikost oka 150/150 mm | t | 1.1161 |  | 0 | 801-1 | RTS 16/ I |  | POL |  | 21
D1.1-02 :
|  | 2*0,9*(8,8*2+21,7*2)*5,4*2*1,2/1000 |  | 1.423
|  | -2*0,3*3,2*3*5,4*2*1,2/1000 |  | -0.07465
|  | -2*0,4*3,2*5*5,4*2*1,2/1000 |  | -0.16589
|  | -2*0,2*0,8*16*5,4*2*1,2/1000 |  | -0.06636
17 | 380932229R00 | vlepení betonářské výztuže, D 20 mm, beton, malta, namáhání v tahu 15,3 kN | m | 23.2 |  | 0 |  | Vlastní |  | POL_NEZ | 1 | 21
D1.1-02 :
|  | 0,2*(14*6+16*2) |  | 23.2
Díl: | 63 | Podlahy a podlahové konstrukce |  |  | 0 |  |  |  |  | DIL
| 273 35 Bednění stěn základových desek | [7 empty] | 0
| svislé nebo šikmé (odkloněné) , půdorysně přímé nebo zalomené, stěn základových desek ve volných nebo zapažených jámách, rýhách, šachtách, včetně případných vzpěr, | [8 empty] | SPX |  |  |  |  | svislé nebo šikmé (odkloněné) , půdorysně přímé nebo zalomené, stěn základových desek ve volných nebo zapažených jámách, rýhách, šachtách, včetně případných vzpěr,
18 | 273351215R00 | ...zřízení | m2 | 2.4 |  | 0 | 801-1 | RTS 16/ I |  | POL |  | 21
D1.1-02 :
S1, S2 :
|  | 0,2*0,6*4*5 |  | 2.4
19 | 273351216R00 | ...odstranění | m2 | 2.4 |  | 0 | 801-1 | RTS 16/ I |  | POL |  | 21
|  | Včetně očištění, vytřídění a uložení bedního materiálu. | [13 empty] | Včetně očištění, vytřídění a uložení bedního materiálu.
D1.1-02 :
S1, S2 :
|  | 0,2*0,6*4*5 |  | 2.4
| 631 31 Mazanina z betonu prostého | [7 empty] | 0
| (z kameniva) hlazená dřevěným hladítkem | [8 empty] | SPX
| 631 31-3 tl. přes 80 do 120 mm | [7 empty] | 1
20 | 631313511R00 | ...z betonu C -/12,5 | m3 | 18.7048 |  | 0 | 801-1 | RTS 16/ I |  | POL |  | 21
|  | Včetně vytvoření dilatačních spár, bez zaplnění. | [13 empty] | Včetně vytvoření dilatačních spár, bez zaplnění.
D1.1-02 :
S 01 :
|  | (8,24*22,7)*0,1 |  | 18.7048
| 631 31-916 Příplatek za přehlazení povrchu | [7 empty] | 0
| betonové mazaniny min. B 10 ocelovým hladítkem s poprášením cementem pro konečnou úpravu mazaniny | [8 empty] | SPX
21 | 631319163R00 | ...tloušťka mazaniny od 80 mm do 120 mm | m3 | 0.18 |  | 0 | 801-1 | RTS 16/ I |  | POL |  | 21
D1.1-02 :
S 02 :
|  | 0,6*0,6*5*0,1 |  | 0.18
22 | 631319165R00 | ...tloušťka mazaniny od 120 mm do 240 mm | m3 | 37.0496 |  | 0 | 801-1 | RTS 16/ I |  | POL |  | 21
D1.1-02 :
S 01 :
|  | (8,24*22,7-0,6*0,6*5)*0,2 |  | 37.0496
| 631 31-917 Příplatek za stržení povrchu | [7 empty] | 0
| spodní vrstvy mazaniny latí před vložením výztuže nebo pletiva pro tloušťku obou vrstev mazaniny | [8 empty] | SPX
23 | 631319175R00 | ...tloušťka mazaniny od 120 mm do 240 mm | m3 | 74.0992 |  | 0 | 801-1 | RTS 16/ I |  | POL |  | 21
D1.1-02 :
S 01 :
|  | (8,24*22,7-0,6*0,6*5)*0,2*2 |  | 74.0992
| 631 36 Výztuž mazanin z betonů a z lehkých betonů | [7 empty] | 0
| 631 36-2 ze svařovaných sítí | [7 empty] | 1
24 | 631361921RT9 | ...průměr drátu 8 mm, velikost oka 150/150 mm | t | 5.184 |  | 0 | 801-1 | RTS 16/ I |  | POL |  | 21
D1.1-02 :
S 01 :
|  | 800*5,4*1,2/1000 |  | 5.184
| 631 57 Násyp pod podlahy z kameniva | [7 empty] | 0
| pod mazaniny a dlažby, popř. na plochých střechách, vodorovný nebo ve spádu, s udusáním a urovnáním povrchu, | [8 empty] | SPX
| 631 57-1 z kameniva | [7 empty] | 1
25 | 631571003R00 | ...ze štěrkopísku 0-32 pro zpevnění podkladu | m3 | 46.762 |  | 0 | 801-1 | RTS 16/ I |  | POL |  | 21
D1.1-02 :
S 01 :
|  | (8,24*22,7)*0,25 |  | 46.762
26 | 631315712R00 | Mazanina betonová tl. 12 - 24 cm C 30/37 | m3 | 37.0496 |  | 0 |  | Vlastní |  | POL_NEZ | 1 | 21
|  | Včetně vytvoření dilatačních spár, bez zaplnění. | [13 empty] | Včetně vytvoření dilatačních spár, bez zaplnění.
D1.1-02 :
S 01 :
|  | (8,24*22,7-0,6*0,6*5)*0,2 |  | 37.0496
| 639 57 Okapový chodník podél budovy z kačírku | [7 empty] | 0
| Kamenivo drcené tl. 150 mm, kačírek tl. 100 mm. Včetně obrubníku. | [8 empty] | SPX
27 | 639570010RA0 | Okapový chodník kolem budovy z kačírku šířky 0,5 m | m | 40.68 |  | 0 | AP-HSV | RTS 16/ I |  | POL |  | 21
|  | Podklad z drceného kameniv tl. 150 mm, kačírek tl. 100 mm. Včetně obrubníku. | [13 empty] | Podklad z drceného kameniv tl. 150 mm, kačírek tl. 100 mm. Včetně obrubníku.
D1.1-02 :
|  | 24,2*2+9,74*2-3,4*8 |  | 40.68
Díl: | 8_OD | Odvodnění, vsakování |  |  | 0 |  |  |  |  | DIL
| 122 10 Odkopávky a prokopávky nezapažené | [7 empty] | 0
| s přehozením výkopku na vzdálenost do 3 m nebo s naložením na dopravní prostředek, | [8 empty] | SPX
| 122 10-3 v hornině 3 | [7 empty] | 1
28 | 122201101R00 | ...do 100 m3 | m3 | 35 |  | 0 | 800-1 | RTS 16/ I |  | POL |  | 21
D1.4.2-02 :
vsakovací jezírko :
|  | 70,0*0,5 |  | 35
| 132 10 Hloubení rýh šířky do 60 cm | [7 empty] | 0
| zapažených i nezapažených s urovnáním dna do předepsaného profilu a spádu, s přehozením výkopku na přilehlém terénu na vzdálenost do 3 m od podélné osy rýhy nebo s naložením výkopku na dopravní prostředek. | [8 empty] | SPX |  |  |  |  | zapažených i nezapažených s urovnáním dna do předepsaného profilu a spádu, s přehozením výkopku na přilehlém terénu na vzdálenost do 3 m od podélné osy rýhy nebo s naložením výkopku na dopravní prostředek.
29 | 132201112R00 | ...nad 100 m3, v hornině 3, hloubení strojně | m3 | 0.954 |  | 0 | 800-1 | RTS 16/ I |  | POL |  | 21
D1.4.2-02 :
vsakovací žlab :
|  | 0,3*0,2*(5,6+10,3) |  | 0.954
| 162 10 Vodorovné přemístění výkopku | [7 empty] | 0
| po suchu, bez ohledu na druh dopravního prostředku, bez naložení výkopku, avšak se složením bez rozhrnutí, | [8 empty] | SPX
30 | 162701105R00 | ...z horniny 1 až 4, na vzdálenost přes 9 000 do 10 000 m | m3 | 35.954 |  | 0 | 800-1 | RTS 16/ I |  | POL |  | 21
D1.4.2-02 :
vsakovací jezírko :
|  | 70,0*0,5 |  | 35
D1.4.2-02 :
vsakovací žlab :
|  | 0,3*0,2*(5,6+10,3) |  | 0.954
| 162 20-21 Vodorovné přemístění drnu | [7 empty] | 0
| Vodorovné přemístění drnu na suchu, bez naložení na dopravní prostředek, avšak se složením | [8 empty] | SPX
31 | 162702199R00 | Poplatek za skládku zeminy | m3 | 35.954 |  | 0 | 823-1 | RTS 16/ I |  | POL |  | 21
D1.4.2-02 :
vsakovací jezírko :
|  | 70,0*0,5 |  | 35
D1.4.2-02 :
vsakovací žlab :
|  | 0,3*0,2*(5,6+10,3) |  | 0.954
| 289 97-1 Zřízení vrstvy z geotextilie na upraveném povrchu | [7 empty] | 0
32 | 289971211R00 | Zřízení vrstvy z geotextilie sklon do 1:5 š.do 3 m | m2 | 107.22 |  | 0 | 800-2 | RTS 16/ I |  | POL |  | 21
D1.4.2-02 :
vsakovací jezírko :
|  | 70,0*1,35 |  | 94.5
D1.4.2-02 :
vsakovací žlab :
|  | (0,3*2+0,2)*(5,6+10,3) |  | 12.72
| 894 41 Šachty z betonových dílců | [7 empty] | 0
| kanalizační, obložením dna betonem C 25/30 z cementu portlandského nebo struskoportlandského, podkladní prstenec z prostého betonu C -/7,5 pod poklop do výšky 10 cm, dodávka a osazení poklopu litinového kruhového včetně rámu. | [8 empty] | SPX |  |  |  |  | kanalizační, obložením dna betonem C 25/30 z cementu portlandského nebo struskoportlandského, podkladní prstenec z prostého betonu C -/7,5 pod poklop do výšky 10 cm, dodávka a osazení poklopu litinového kruhového včetně rámu.
| 894 41-1 vpusť uliční z dílců DN 450 | [7 empty] | 1
33 | 894411010RAA | ...Vpusť kanalizační DN 200 - kompletně dle PD | kus | 4 |  | 0 | AP-HSV | Vlastní |  | POL_NEZ | 1 | 21
D1.4.2-02 :
|  | 4 |  | 4
| 721 24 Lapače střešních splavenin | [7 empty] | 0
34 | 721242117R00 | ...DN 150, litina | kus | 4 |  | 0 | 800-721 | RTS 16/ I |  | POL |  | 21
35 | 894432_01 | D + M revizní šachta kanalizační 400/160, přímá, kompletní hl. 2m | kus | 1 |  | 0 |  | Vlastní |  | POL_NEZ | 1 | 21
| 831 35-01 Kanalizační přípojka | [7 empty] | 0
36 | 831350113RAB | ...D 160 mm, rýha 800x1200 mm | m | 70 |  | 0 | AP-HSV | RTS 16/ I |  | POL |  | 21
|  | 25,0*2+10,0*2 |  | 70
37 | 831350114RAB | ...D 200 mm, rýha 800x1200 mm | m | 2 |  | 0 | AP-HSV | RTS 16/ I |  | POL |  | 21
|  | 2 |  | 2
38 | 69366057R | geotextilie PP; funkce drenážní, separační, výztužná, filtrační; plošná hmotnost 400 g/m2; tl. při 2 kPa 4,80 mm | m2 | 123.303 |  | 0 | SPCM | RTS 16/ I |  | POL |  | 21
D1.4.2-02 :
vsakovací jezírko :
|  | 70,0*1,35*1,15 |  | 108.675
D1.4.2-02 :
vsakovací žlab :
|  | (0,3*2+0,2)*(5,6+10,3)*1,15 |  | 14.628
Díl: | 94 | Lešení a stavební výtahy |  |  | 0 |  |  |  |  | DIL
| 941 94-1 Montáž lešení lehkého pracovního řadového s podlahami | [7 empty] | 0
39 | 941941051R00 | ...šířky od 1,20 do 1,50 m, výšky do 10 m | m2 | 354.624 |  | 0 | 800-3 | RTS 16/ I |  | POL |  | 21
|  | Včetně kotvení lešení. | [13 empty] | Včetně kotvení lešení.
D1.1-03,04 :
|  | (8,24*2+22,7*2+1,5*8)*4,8 |  | 354.624
| 941 94-19 příplatek za každý další i započatý měsíc použití lešení | [7 empty] | 1
40 | 941941391R00 | ...šířky od 1,20 do 1,50 m a výšky do 10 m | m2 | 354.624 |  | 0 | 800-3 | RTS 16/ I |  | POL |  | 21
D1.1-03,04 :
|  | (8,24*2+22,7*2+1,5*8)*4,8 |  | 354.624
| 941 94-18 Demontáž lešení lehkého řadového s podlahami | [7 empty] | 0
41 | 941941851R00 | ...šířky přes 1,2 do 1,5 m, výšky do 10 m | m2 | 354.624 |  | 0 | 800-3 | RTS 16/ I |  | POL |  | 21
D1.1-03,04 :
|  | (8,24*2+22,7*2+1,5*8)*4,8 |  | 354.624
Díl: | 95 | Dokončovací konstrukce na pozemních stavbách |  |  | 0 |  |  |  |  | DIL
| 931 96 Vložky do dilat. spár svislé z miner. plsti a PPS | [7 empty] | 0
| včetně dodání a osazení v jakémkoliv zdivu, včetně jednostranného zajištění polohy vložek proti sesmeknutí (např. přibitím, maltovými terči). | [8 empty] | SPX |  |  |  |  | včetně dodání a osazení v jakémkoliv zdivu, včetně jednostranného zajištění polohy vložek proti sesmeknutí (např. přibitím, maltovými terči).
42 | 931961115R00 | ...z polystyrenu, tloušťky 30 mm | m2 | 1.0063 |  | 0 | 801-1 | RTS 16/ I |  | POL |  | 21
D1.1-02 :
|  | 0,25*0,25*(3+4)*2*1,15 |  | 1.0063
| 952 90 Vyčištění budov a ostatních objektů | [7 empty] | 0
| 952 90-12 průmyslových budov a objektů výrobních, skladovacích, garáží, dílen nebo hal apod. s nespalnou podlahou - zametení podlahy, umytí dlažeb nebo keramických podlah v přilehlých místnostech, chodbách a schodištích, umytí obkladů, schodů,vyčištění a umytí oken a dveří s rámy a zárubněmi, umytí a vyčištění jiných zasklených a natíraných ploch a zařizovacích předmětů před předáním do užívání | [7 empty] | 1 | [5 empty] | 952 90-12 průmyslových budov a objektů výrobních, skladovacích, garáží, dílen nebo hal apod. s nespalnou podlahou - zametení podlahy, umytí dlažeb nebo keramických podlah v přilehlých místnostech, chodbách a schodištích, umytí obkladů, schodů,vyčištění a umytí oken a dveří s rámy a zárubněmi, umytí a vyčištění jiných zasklených a natíraných ploch a zařizovacích předmětů před předáním do užívání
43 | 952901221R00 | ...jakékoliv výšky podlaží | m2 | 187.048 |  | 0 | 801-1 | RTS 16/ I |  | POL |  | 21
D1.1-02 :
S 01 :
|  | (8,24*22,7) |  | 187.048
44 | 95-02 | Práce malého rozsahu, nevyrozpočtovatelné detaily, 0,5% z HSV | % | 0.5 |  | 0 |  | Vlastní |  | POL_NEZ | 99 | 21
Díl: | 99 | Staveništní přesun hmot |  |  | 0 |  |  |  |  | DIL
45 | 998022099R00 | Přesun hmot pro haly montované výšky do 20 m | t | 310.7745 |  | 0 |  | Vlastní |  | POL_NEZ | 7 | 21
Hmotnosti z položek s pořadovými čísly: :
9,10,11,13,14,16,17,18,20,21,22,24,25,26,32,33,34,38,39,40,42,43, :
|  | Součet: : 310,77446 |  | 310.7745
Díl: | 762 | Konstrukce tesařské |  |  | 0 |  |  |  |  | DIL
| 762 71 Prostorové vázané konstrukce z řeziva | [7 empty] | 0
| včetně vyvrtání děr, osazení svorníků a dotažení rektifikačních článků. | [8 empty] | SPX
| 762 71-1 montáž | [7 empty] | 1
46 | 762712110R00 | ...hraněného , průřezové plochy do 120 cm2 | m | 753.4 |  | 0 | 800-762 | RTS 16/ I |  | POL |  | 21
D1.1-07 :
V1-V4 50/160 :
|  | (195,0*3+75,0) |  | 660
V7-V8 50/160 :
|  | (3,55*16+3,4*6) |  | 77.2
V11 V12 50/160 :
|  | (3,15*4+1,8*2) |  | 16.2
| 762 71 Prostorové vázané konstrukce z řeziva | [7 empty] | 0
| včetně vyvrtání děr, osazení svorníků a dotažení rektifikačních článků. | [8 empty] | SPX
| 762 71-1 montáž | [7 empty] | 1
47 | 762712120R00 | ...hraněného , průřezové plochy přes 120 do 224 cm2 | m | 101.8 |  | 0 | 800-762 | RTS 16/ I |  | POL |  | 21
D1.1-07 :
V5, V6, V9, V10 120/120 :
|  | (3,4*16+3,7*8+3,4*4+2,1*2) |  | 101.8
| 762 79 Spojovací a ochranné prostředky | [7 empty] | 0
48 | 762795000R00 | ...hřebíky, svory, fiksační prkna, impregnace | m3 | 8.6171 |  | 0 | 800-762 | RTS 16/ I |  | POL |  | 21
D1.1-07 :
V1-V4 50/160 :
|  | (195,0*3+75,0)*0,05*0,16*1,15 |  | 6.072
V7-V8 50/160 :
|  | (3,55*16+3,4*6)*0,05*0,16*1,15 |  | 0.71024
V11 V12 50/160 :
|  | (3,15*4+1,8*2)*0,05*0,16*1,15 |  | 0.14904
D1.1-07 :
V5, V6, V9, V10 120/120 :
|  | (3,4*16+3,7*8+3,4*4+2,1*2)*0,12*0,12*1,15 |  | 1.6858
49 | 60596002R | fošna | m3 | 8.6171 |  | 0 | SPCM | RTS 16/ I |  | POL |  | 21
D1.1-07 :
V1-V4 50/160 :
|  | (195,0*3+75,0)*0,05*0,16*1,15 |  | 6.072
V7-V8 50/160 :
|  | (3,55*16+3,4*6)*0,05*0,16*1,15 |  | 0.71024
V11 V12 50/160 :
|  | (3,15*4+1,8*2)*0,05*0,16*1,15 |  | 0.14904
D1.1-07 :
V5, V6, V9, V10 120/120 :
|  | (3,4*16+3,7*8+3,4*4+2,1*2)*0,12*0,12*1,15 |  | 1.6858
| 998 76 Přesun hmot pro konstrukce tesařské | [7 empty] | 0
| 50 m vodorovně | [8 empty] | SPX
50 | 998762202R00 | ...Přesun hmot pro tesařské konstrukce, výšky do 12 m | % |  |  | 0 | 800-762 | RTS 16/ I |  | POL |  | 21
Ceny z položek s pořadovými čísly: :
46,47,48,49, :
|  | Součet: : 2237,51120 |  | 2237.5112
Díl: | 764 | Konstrukce klempířské |  |  | 0 |  |  |  |  | DIL
51 | K/01 | D + M oplechování provětrání střechy r.š. 1640mm dl. 1000mm TiZn, kompletně dle výkresu D1.1-08 | ks | 28 |  | 0 |  | Vlastní |  | POL_NEZ | 1 | 21
|  | včetně zednické výpomoci. | [13 empty] | včetně zednické výpomoci.
52 | K/02 | D + M závětrná lišta r.š. 550mm TiZn dl. 5500mm, kompletně dle výkresu D1.1-08 | ks | 4 |  | 0 |  | Vlastní |  | POL_NEZ | 1 | 21
|  | včetně zednické výpomoci. | [13 empty] | včetně zednické výpomoci.
53 | K/03.1 | D + M okapový žlab r.š. 333mm TiZn, kompletně dle výkresu D1.1-08 | m | 46.56 |  | 0 |  | Vlastní |  | POL_NEZ | 1 | 21
|  | včetně zednické výpomoci. | [13 empty] | včetně zednické výpomoci.
|  | 11,64*4 |  | 46.56
54 | K/03.2 | D + M okapnička r.š. 240mm TiZn, kompletně dle výkresu D1.1-08 | m | 46.56 |  | 0 |  | Vlastní |  | POL_NEZ | 1 | 21
|  | včetně zednické výpomoci. | [13 empty] | včetně zednické výpomoci.
|  | 11,64*4 |  | 46.56
55 | K/04 | D + M okapový svod DN 120mm TiZn, kompletně dle výkresu D1.1-08 | m | 20.8 |  | 0 |  | Vlastní |  | POL_NEZ | 1 | 21
|  | včetně zednické výpomoci. | [13 empty] | včetně zednické výpomoci.
|  | 5,2*4 |  | 20.8
56 | K/05 | D + M oplechování parapetu r.š. 125mm TiZn, kompletně dle výkresu D1.1-08 | m | 3.4 |  | 0 |  | Vlastní |  | POL_NEZ | 1 | 21
|  | včetně zednické výpomoci. | [13 empty] | včetně zednické výpomoci.
|  | 1,7*2 |  | 3.4
57 | K/06 | D + M oplechování obložky okna r.š. 165mm TiZn, kompletně dle výkresu D1.1-08 | m | 3.6 |  | 0 |  | Vlastní |  | POL_NEZ | 1 | 21
|  | včetně zednické výpomoci. | [13 empty] | včetně zednické výpomoci.
|  | 1,8*2 |  | 3.6
58 | K/07 | D + M oplechování obložky vrat r.š. 165mm TiZn, kompletně dle výkresu D1.1-08 | m | 27.2 |  | 0 |  | Vlastní |  | POL_NEZ | 1 | 21
|  | včetně zednické výpomoci. | [13 empty] | včetně zednické výpomoci.
|  | 3,4*8 |  | 27.2
| 998 76-4 Přesun hmot pro konstrukce klempířské | [7 empty] | 0
| 50 m vodorovně | [8 empty] | SPX
59 | 998764201R00 | ...v objektech výšky do 6 m | % |  |  | 0 | 800-764 | RTS 16/ I |  | POL |  | 21
Ceny z položek s pořadovými čísly: :
51,52,53,54,55,56,57,58, :
|  | Součet: : 1027,29560 |  | 1027.2956
Díl: | 766 | Konstrukce truhlářské |  |  | 0 |  |  |  |  | DIL
60 | 76642001XRAB | Obklad stěn palubkami tl 25mm, palubky MD, lakování | m2 | 255 |  | 0 |  | Vlastní |  | POL_NEZ | 1 | 21
|  | Podkladový rošt, obklad palubkami z měkkého dřeva šířky do 8 cm na pero a drážku, dodávka materiálu, nátěr dvojnásobný syntetickým lakem. | [13 empty] | Podkladový rošt, obklad palubkami z měkkého dřeva šířky do 8 cm na pero a drážku, dodávka materiálu, nátěr dvojnásobný syntetickým lakem.
D1.1-07 :
|  | 255 |  | 255
| 998 76-6 Přesun hmot pro konstrukce truhlářské | [7 empty] | 0
| 50 m vodorovně | [8 empty] | SPX
61 | 998766201R00 | ...v objektech výšky do 6 m | % |  |  | 0 | 800-766 | RTS 16/ I |  | POL |  | 21
Ceny z položek s pořadovými čísly: :
60, :
|  | Součet: : 1382,02350 |  | 1382.0235
Díl: | 767 | Konstrukce zámečnické |  |  | 0 |  |  |  |  | DIL
62 | 767_01 | D + M OK prvky nosných kcí vč. předepsaných povrchových úprav a zvedacích mechanismů | kg | 12265.37 |  | 0 |  | Vlastní |  | POL_NEZ | 1 | 21
výpis viz výkres kotvení :
|  | 12265,37 |  | 12265.37
63 | 767_50_260_088 | D + M trapezového plechu vč. předepsaných povrchových úprav a zvedacích mechanismů | m2 | 276.061 |  | 0 |  | Vlastní |  | POL_NEZ | 1 | 21
D1.1-03,04 :
|  | 10,74*25,2*1,02 |  | 276.061
64 | D/01 | D + M garážových vrat 3600/3400 - automatický pohon, kompletně dle PD | ks | 2 |  | 0 |  | Vlastní |  | POL_NEZ | 1 | 21
|  | včetně zednické výpomoci. | [13 empty] | včetně zednické výpomoci.
65 | D/02 | D + M garážových vrat 3600/3400 - ruční pohon, kompletně dle PD | ks | 6 |  | 0 |  | Vlastní |  | POL_NEZ | 1 | 21
|  | včetně zednické výpomoci. | [13 empty] | včetně zednické výpomoci.
66 | Z/01 | D + M provětrání střechy, kompletně dle výkresu D1.1-08 | ks | 32 |  | 0 |  | Vlastní |  | POL_NEZ | 1 | 21
|  | včetně zednické výpomoci. | [13 empty] | včetně zednické výpomoci.
67 | Z/VO | D + M okenních otvorů 1800*3200, kompletně dle PD | ks | 2 |  | 0 |  | Vlastní |  | POL_NEZ | 1 | 21
|  | včetně zednické výpomoci. | [13 empty] | včetně zednické výpomoci.
| 998 76-7 Přesun hmot pro kovové stavební doplňk. konstrukce | [7 empty] | 0
| 50 m vodorovně | [8 empty] | SPX
68 | 998767201R00 | ...v objektech výšky do 6 m | % |  |  | 0 | 800-767 | RTS 16/ I |  | POL |  | 21
Ceny z položek s pořadovými čísly: :
62,63,64,65,66,67, :
|  | Součet: : 11033,01150 |  | 11033.0115
Díl: | 777 | Podlahy ze syntetických hmot |  |  | 0 |  |  |  |  | DIL
| 777 11 Podlahy lité epoxidové | [7 empty] | 0
| 777 11-1 dvousložkové | [7 empty] | 1
69 | 777116041RT1 | ...tloušťky 3 mm | m2 | 189.448 |  | 0 | 800-773 | RTS 16/ I |  | POL |  | 21
|  | včetně penetračního nátěru s tvrdidlem. | [13 empty] | včetně penetračního nátěru s tvrdidlem.
D1.1-02 :
S 01 :
|  | (8,24*22,7) |  | 187.048
D1.1-02 :
S1, S2 :
|  | 0,2*0,6*4*5 |  | 2.4
| 998 77-7 Přesun hmot pro podlahy syntetické | [7 empty] | 0
| 50 m vodorovně | [8 empty] | SPX
70 | 998777202R00 | ...v objektech výšky do 12 m | % |  |  | 0 | 800-773 | RTS 16/ I |  | POL |  | 21
Ceny z položek s pořadovými čísly: :
69, :
|  | Součet: : 1494,74470 |  | 1494.7447
Díl: | M-SPD | Samostatné části PD |  |  | 0 |  |  |  |  | DIL
71 | 01 | ELI - samostataný rozpočet v samostatné části PD | rozp | 1 |  | 0 |  | Vlastní |  | POL_NEZ | 1 | 21
| Celkem za objekt |  |  |  |  | 0 | [6 empty] | 15 | 21
[13 empty] | 0 | 0