## část 1 -Technika pro měření....
Příloha č. 1 - technická specifikace zařízení (nabízená zařízení musí splňovat minimálně následující kritéria):
Část 1: Technika pro měření půdních parametrů
Požadované technické a funkční vlastnosti (nabídky dodavatelů musí splňovat všechny níže uvedené parametry. U hodnocených parametrů musí nabídka vyhovět alespoň stanovené požadované úrovni). | nabídka dodavatele (dodavatelé vyplní žlutě podbarvená pole a uvedou splnění požadovaného parametru ve formátu ANO / NE spolu s ověřitelným odkazem na technické listy, výkresy apod.)
Mobilní penetrometr:
Přístroj se využívá pro měření penetračního odporu půdy (a dalších materiálů) v terénu. Vyžití pro obecný výzkum půdy, měření umělého zhutnění, stanovení průchodnosti terénem pro vozidla, pro stavebnictví (únosnost půdy pro návrh základů) atd.
Přístroj musí být dodán jako funkční celek s veškerým příslušenstvím, který je schopný okamžitého měření údajů o penetračním odporu půdy a hloubce vpichu v rozmezí 1.0 - 2.0 cm
Minimální hloubka měření musí být 80 cm
Přístroj musí kontrolovat optimální rychlost penetrace.
Modul GPS pro získání přesné polohy měření (bez použití SIM karty, nebo systému vyžadujícího jakékoli poplatky).
Vyměnitelné hroty různých průměrů a kónusů:
* plocha kónusu 1 cm2, úhel 30 deg.
* plocha kónusu 2 cm2, úhel 30 deg.
* plocha kónusu 5 cm2, úhel 30 deg.
* plocha kónusu 10 cm2, úhel 30 deg.
* plocha kónusu 1 cm2, úhel 60 deg.
* plocha kónusu 2 cm2, úhel 60 deg.
* plocha kónusu 5 cm2, úhel 60 deg.
Zkušební tyč Ø 8 - 10 mm, se skládací konstrukcí a s rychlospojkou pro připojení k penetrometru.
Napájecí a datový adaptér pro přenos dat do PC.
Licenci k softwaru, nebo přímo software umožňující zpracovat, uložit a vykreslit naměřené data (minimálně pro prostředí Windows 8 a vyšší) a tyto data převést do podoby čitelné v programu Microsoft Excel. Software bude minimálně po dobu 3 let zdarma aktualizován.
Elektronické čidlo vlhkosti půdy pro měření v rozsahu 5-55% objemové půdní vlhkosti s přesností +/- 5%.
Přístroj musí být řešen jako elektronický (zaznamenává odpor každé vrstvy elektronicky do paměti a na displeji zobrazuje aktuálně měřené údaje), jednomužný, skládatelný a převozný (rozměry vhodné na převoz v kufru auta a vložení v nárazu odolném boxu), odolný pro použití v terénu (pracho- a vlhkovzdornost) s integrovanou baterií.
Součástí dodávky bude sada žlábkových nášlapných nebo zatloukacích sondýrek pro odběr půdních vzorků, od lehkých až po těžké půdy, do hloubky 1.0 m. Průměr sondýrek od 20-50 mm. U zatloukacích sondýrek včetně zatloukacích nádstavců a kladiv.
Uvedení zařízení do plně funkčního a provozuschopného stavu v místě realizace (ZF MENDELU), funkční test. Doprava na místo určení a instalace v ceně dodávky. Proškolení obsluhy k obsluze předmětu dodávky v českém jazyce v rozsahu potřebném k osvojení všech funkcí předmětu dodávky v místě realizace a na konkrétním dodaném předmětu dodávky. Návod k použití a pokyny k údržbě v českém a anglickém jazyce.
Zabezpečení bezplatné kalibrace a servisu předmětu dodávky dle požadavků výrobce po dobu tří let v ceně dodávky.
Záruka 24 měsíců. Dostupný záruční i pozáruční servis v České republice. Poskytování technické podpory zdarma.
Doba dodání do 6 týdnů od doručení objednávky. Předmět dodávky bude předán kontaktní osobě a z předání bude vyhotoven předávací protokol.
Set automatického systému pro měření výměny CO2 v půdě (1 stanice, 2 jednotky):
Přístroj se využívá pro samočinná měření půdní respirace (výměna CO2). Využití pro obecný výzkum půdy, kompostů, krytů půd atd.
Přístroj musí být dodán jako funkční celek s veškerým příslušenstvím, který je schopný okamžitého měření údajů o výměně CO2 ve dvou režimech a to otevřeném (měření je prováděno v uzavřené komoře) a uzavřeném (měření je prováděno na základě kontrolovaného průtoku). Infračervený analyzátor plynů musí být umístěn přímo v měřící komoře (z důvodu přesnosti měření).
Senzor teploty půdy a senzor vlhkosti půdy.
PAR senzor nebo referenční válec pro stanovení nulové hodnoty CO2.
Transparentní komoru pro měření s vegetačním krytem.
Spojovací materiál (kabely, spojky atd.).
Napájecí kabel 100 m.
Datový adaptér pro přenos dat do PC.
Notebook s operačním systémem Windows 10 a vyšší, s licencovaným softwarem umožňující zpracovat, uložit a vykreslit naměřené data (minimálně pro prostředí Windows 10 a vyšší) a tyto data převést do podoby čitelné v programu Microsoft Excel.
Minimální parametry notebooku jsou procesor: Intel Core i3, operační systém: Windows 10 (64 bitový), paměť: 8 GB DDR4, 2133 MHz, pevný disk: SSD s kapacitou 500 GB, grafická karta: Intel HD Graphics 520, displej: s rozlišením HD (1366 x 768), antireflexní, čitelný v exteriéru, s uhlopříčkou min. 13 palců, porty: USB 3.0, USB 2.0, rozhraní HDMI, VGA, sloty: čtečky čipových karet, bezdrátové připojení: rozhraní Wi-Fi, Bluetooth, baterie: výdrž min. 10 hod.
Minimální požadavky na měření: 40,0 mmol.m-3 (0-896 ppm při standardní teplotě a tlaku), rozlišení 0,05 mmol.m-3 (1 ppm).
Kontrolovaný průtok do komůrky: 100-500 ml.min-1 s přesností průtoku +/- 2%.
Přístroj musí být řešen jako elektronický (zaznamenává data elektronicky do paměti a na displeji zobrazuje aktuálně měřené údaje), jednomužný, skládatelný a převozný (rozměry vhodné na převoz v kufru auta a vložení v nárazu odolném boxu), odolný pro použití v terénu (pracho- a vlhkovzdornost) a integrovanou baterií (běžně se uvádí 40 Ah autobaterie stačí na nepřetržitý provoz stanice po dobu okolo 28 dní).
Set má být řešen modulárně, tz. jedna řídící jednotka pro zapojení minimálně 10 stanic, a minimálně 2 stanice měřící (toto uzpůsobení umožní měřit minimálně kontrolu a jednu variantu současně). Set musí pracovat plně automaticky (i po delší dobu typicky týden), měl by proto mít funkci Stand-by. Dále musí umožňovat vystavovat oblast půdy, která má být analyzována, okolním podmínkám mezi jednotlivými měřícími cykly (běžně provedení je v podobě kývavého ramene, kdy komora automaticky zakryje půdu pro provedení měření půdní respirace a následně jakmile je toto měření provedeno, komora znovu půdu odkryje).
Uvedení zařízení do plně funkčního a provozuschopného stavu v místě realizace (ZF MENDELU), funkční test. Doprava na místo určení a instalace v ceně dodávky. Proškolení obsluhy k obsluze předmětu dodávky v českém jazyce v rozsahu potřebném k osvojení všech funkcí předmětu dodávky v místě realizace a na konkrétním dodaném předmětu dodávky. Návod k použití a pokyny k údržbě v českém a anglickém jazyce.
Zabezpečení bezplatné kalibrace a servisu předmětu dodávky dle požadavků výrobce po dobu tří let v ceně dodávky.
Záruka 24 měsíců. Dostupný záruční i pozáruční servis v České republice. Poskytování technické podpory zdarma.
Doba dodání do 6 týdnů od doručení objednávky. Předmět dodávky bude předán kontaktní osobě a z předání bude vyhotoven předávací protokol.
Terénní automatizovaný infiltrometr:
Přístoroj se využívá pro plně autorizované měření infiltrace (nasycenou hydraulickou vodivost - Saturated Hydraulic Conductivity (Kfs) v půdě v terénu. Využití pro obecný výzkum půdy.
Přístroj musí měřit rozsah infiltrace: 0,0038 cm/h - 115 cm/h s přesností měření: ± 5 % z naměřené hodnoty. Musí disponovat regulací tlaku 0-40 cm H2O. Měření musí probíhat plně automaticky.
Samotný přistroj (infiltrometr), který zabezpečuje infiltraci vody do půdy.
Vyhodnocovací jednotku.
Nádobu na vodu.
Spojovací materiál (hadice, kabeláž, atd.).
Napájecí a datový adaptér pro přenos dat do notebooku.
Notebook s operačním systémem Windows 10 a vyšší, s licencovaným softwarem umožňující zpracovat, uložit a vykreslit naměřené data (minimálně pro prostředí Windows 10 a vyšší) a tyto data převést do podoby čitelné v programu Microsoft Excel.
Minimální parametry notebooku jsou procesor: Intel Core i3, operační systém: Windows 10 (64 bitový), paměť: 8 GB DDR4, 2133 MHz, pevný disk: SSD s kapacitou 500 GB, grafická karta: Intel HD Graphics 520, displej: s rozlišením HD (1366 x 768), antireflexní, čitelný v exteriéru, s uhlopříčkou min. 13 palců, porty: USB 3.0, USB 2.0, rozhraní HDMI, VGA, sloty: čtečky čipových karet, bezdrátové připojení: rozhraní Wi-Fi, Bluetooth, baterie: výdrž min. 10 hod.
Přístroj musí být dodán jako funkční celek s veškerým příslušenstvím, který je schopný okamžitého měření. Přístroj musí být řešen jako elektronický (zaznamenává údaje do paměti a na displeji zobrazuje aktuálně měřené údaje), jednomužný, skládatelný a převozný (rozměry vhodné na převoz v kufru auta a vložení v nárazu odolném boxu), odolný pro použití v terénu (pracho- a vlhkovzdornost) s integrovanou baterií.
Uvedení zařízení do plně funkčního a provozuschopného stavu v místě realizace (ZF MENDELU), funkční test. Doprava na místo určení a instalace v ceně dodávky. Proškolení obsluhy k obsluze předmětu dodávky v českém jazyce v rozsahu potřebném k osvojení všech funkcí předmětu dodávky v místě realizace a na konkrétním dodaném předmětu dodávky. Návod k použití a pokyny k údržbě v českém a anglickém jazyce.
Zabezpečení bezplatné kalibrace a servisu předmětu dodávky dle požadavků výrobce po dobu tří let v ceně dodávky.
Záruka 24 měsíců. Dostupný záruční i pozáruční servis v České republice. Poskytování technické podpory zdarma.
Doba dodání do 6 týdnů od doručení objednávky. Předmět dodávky bude předán kontaktní osobě a z předání bude vyhotoven předávací protokol.
Vybraný dodavatel musí být na vyžádání zadavatele schopen předložit dokumenty, prokazující splnění shora uvedených a potvrzených skutečností, z veřejně dostupných informačních zdrojů, jako jsou: dostupné firemní prospekty a/nebo internetové stránky výrobce. Takovéto dokumenty musí být předloženy v českém, případně anglickém jazyce, dle požadavku zadavatele.