## TP
Technické požadavky
Uchazeč musí vyplnit všechna žlutě podbarvená pole. Uchazeč musí rovněž uvést i nabídkovou cenu za kus u každé položky (oranžové pole).
Společné požadavky |  |  | Splnění parametrů v podávané nabídce
Zachování totožné (nebo lepší) hardwarové konfigurace v rámci záručních oprav.
Ke všem zařízením budou dodány napájecí kabely.
Nabízená zařízení mají neutrální barvy techniky a souvisejícího příslušenství: černá/bílá/šedá/stříbrná.
Dodavatel provede v souvislosti s dodávkou následnou ekologickou likvidaci veškerého obalového materiálu. Odběr obalového materiálu bude proveden bezprostředně po dodání zboží, popř. po vzájemné dohodě jindy.
Všechna dodaná zařízení a příslušenství musí být plně kompatibilní.
[5 empty] | Celkem Kč za část: |  | 0
NÁZEV | POŽADOVANÉ PAMAMETRY |  | KONKRÉTNÍ PARAMETRY NABÍZENÉHO ZAŘÍZENÍ | NABÍZENÉ ZAŘÍZENÍ | Jednotková cena | Kusy | Kč
| PARAMETR | POŽADOVANÁ HODNOTA |  | (VÝROBCE A PŘESNÝ TYP) | Kč bez DPH
Laserové barevné multifunkční zařízení výkonné - OSK | maximální přípustná cena | 33.000,- Kč bez DPH |  |  |  | 1 | 0
| technologie tisku | barevný laserový nebo LED
| formát tisku | min. A5 až A3
| rozlišení tisku | min. 600x1200 dpi
| duplexní tisk | automatický oboustranný
| rychlost tisku | čb i barevně: minimalně 20 stran A4 za minutu
| skener | barevný plochý
| formát skenování | min. A5 až A3
| optické rozlišení skeneru | min. 600 dpi
| automatický podavač originálů | ano
| kapacita podavače originálů | min. 100 listů
| automatické duplexní skenování | ano
| cíl skenování | e-mail, sítové uložiště, USB
| kopírování | ano
| zvětšení/zmenšení kopie | ano
| displej | dotykový
| rozhraní | min. USB 2.0, Ethernet RJ45
| paměť | min. 512 MB
| zásobník papíru | min. 250 listů
| tonery | součástí dodávky
| datový kabel | kompatibilní USB kabel (min. délky 2 m) musí být součástí dodávky
| podporované operační systémy | Windows