## TP
Technické požadavky
Uchazeč musí vyplnit všechna žlutě podbarvená pole. Uchazeč musí rovněž uvést i nabídkovou cenu za kus u každé položky (oranžové pole).
Společné požadavky |  |  | Splnění parametrů v podávané nabídce
Zachování totožné (nebo lepší) hardwarové konfigurace v rámci záručních oprav.
Ke všem zařízením budou dodány napájecí kabely.
Nabízená zařízení mají neutrální barvy techniky a souvisejícího příslušenství: černá/bílá/šedá/stříbrná.
Všechna dodaná zařízení a příslušenství musí být plně kompatibilní.
[5 empty] | Celkem Kč za část: |  | 0
NÁZEV | POŽADOVANÉ PAMAMETRY |  | KONKRÉTNÍ PARAMETRY NABÍZENÉHO ZAŘÍZENÍ | NABÍZENÉ ZAŘÍZENÍ | Jednotková cena | Kusy | Kč
| PARAMETR | POŽADOVANÁ HODNOTA |  | (VÝROBCE A PŘESNÝ TYP) | Kč bez DPH
NTB 15" - OVZ | maximální přípustná cena | 20000 kč bez DPH |  |  |  | 1 | 0
| displej | úhlopříčka 15" až 15,7", LED podsvětlení, matný, antireflexní
| grafický apaptér | integrované HD provedení
| reproduktory | integrované stereo reproduktory
| procesor | PassMark – CPU Mark min. 3990, 64 bit
| RAM | min. 8 GB
| SSD | min. 250 GB s možností rozšíření o HDD
| HDD | HDD min 1 TB
| napájecí zdroj | min. 60 W
| akumulátor | min. 40 Wh
| porty | min. 2x USB 3.0 a min. 4x USB celkem, RJ-45 (min. 1 Gb), 3,5 mm stereo jack, digitální grafický výstup, VGA
| Wi-Fi | 802.11 g/n/ac
| Bluetooth | min. v4.0
| kamera | integrované HD provedení
| numerická klávesnice | ano
| mechanika | DVD vypalovačka
| čtečka karet | min. SD, SDXC
| hmotnost | max. 2,2 kg
| operační systém | OEM Windows (nutné jako podkladová licence pro Campus Agreement)
| příslušenství | brašna - umožńuje přenášet se zařízením i základní příslušenství a dokumenty
| záruka | Záruka 36 měsíců se zásahem technika do druhého pracovního dne, s opravou u odběratele, opětovné uvedení do provozu do 5 pracovních dnů.