## Velkoform kop centrum
Příloha č. 1 - technická specifikace zařízení (nabízené zařízení musí splňovat minimálně následující kritéria):
Velkoformátové kopírovací centrum
Požadované technické a funkční vlastnosti (nabídky dodavatelů musí splňovat všechny níže uvedené parametry. U hodnocených parametrů musí nabídka vyhovět alespoň stanovené požadované úrovni). | nabídka dodavatele (dodavatelé vyplní žlutě podbarvená pole a uvedou splnění požadovaného parametru ve formátu ANO / NE spolu s ověřitelným odkazem na technické listy, výkresy apod.)
Velkoformátové kopírovací centrum:
Nabízený model (uvést značku a model/typ): | dodavatel doplní značku a model/typ
Potisknutelná šíře papíru: 36" (914 mm). | ANO / NE
Tisková technologie: termální inkoustový tisk. | ANO / NE
Minimální počet inkoustových kazet: 6. | ANO / NE
Kompatibilní typy inkoustů: pigmentové a na bázi barviva. | ANO / NE
Minimální objem inkoustových kazet: 300 ml. | ANO / NE
Maximální počet tiskových hlav: 1 ks. | ANO / NE
Rychlost tisku: min. 120 A1/ hod. | ANO / NE
Garantovaná minimální šířka čáry: 0,07 mm nebo méně. | ANO / NE
Přesnost řádku: +/- 0,1%. | ANO / NE
Velikost paměti: min. 128 GB. | ANO / NE
Pevný disk: min. 500 GB s šifrováním. | ANO / NE
Síťové připojení: 1000Base_T. | ANO / NE
Nativní neemulované tiskové jazyky: HP-GL/2, HP-RTL, CALS G4, PostScript. | ANO / NE
Hmotnost tiskového média: min. 300 g/m2. | ANO / NE
Délka tiskového média: min. 175 m. | ANO / NE
Vstup tisku:
2 systémy automatického předního podávání z role | ANO / NE
přepínání rolí | ANO / NE
podávání listů | ANO / NE
Výstup tisku:
automatický řezací nůž | ANO / NE
koš na tisky | ANO / NE
Možnosti tisku:
tiskový driver | ANO / NE
vestavěný webový server | ANO / NE
přímý tisk z USB | ANO / NE
tisk z e-mailu | ANO / NE
software s automatickou detekcí chyb v PDF | ANO / NE
Skener:
přímá dráha originálů | ANO / NE
rychlost skenování až 6,35 cm/s (barevně, 200 dpi) | ANO / NE
rychlost skenování až 19,05 cm/s (ve stupni šedé, 200 dpi) | ANO / NE
maximální tloušťka skenování 0,8 mm | ANO / NE
maximální velikost skenování 610 x 15 000 mm (TIFF) | ANO / NE
maximální velikost skenování 914 x 5 000 mm (PDF) | ANO / NE
maximální velikost skenování 914 x 8 000 mm (JPEG) | ANO / NE
podpora uložení různých profilů skenování | ANO / NE
podpora vícestránkových PDF | ANO / NE
skenování do mailu | ANO / NE
skenování do adresáře na síti | ANO / NE
podpora skenování světlotisků | ANO / NE
Kopírování: | ANO / NE
zmenšení/zvětšení kopírování: 25-400% | ANO / NE
maximální počet kopií: 99 | ANO / NE
kvalita kopírování: černobílé, barevné | ANO / NE
výběr role pro kopírování | ANO / NE
odstranění zkosení originálu | ANO / NE
vyčištění pozadí originálu | ANO / NE
Ovládání MFP
nastavitelný dotykový displej | ANO / NE
driver | ANO / NE
webové rozhraní | ANO / NE
Požadavky na napájení tiskárna/skener/kopírka: 1 vstup. | ANO / NE
Integrovaný spektrofotometr:
vestavěná kalibrace barev | ANO / NE
tvorba ICC profilů tiskových médií | ANO / NE
Webové rozhraní:
evidence tisků | ANO / NE
management tisků | ANO / NE
zadávání tisků bez aplikace | ANO / NE
Evidence nákladů na tisk:
účtování vytištěných úloh vč. exportu do excelu | ANO / NE
Ostatní:
Součástí kompletní sada náhradních inkoustových kazet (o objemu 300 ml/ks). | ANO / NE
Součástí PostScript Upgrade Kit. | ANO / NE
Uvedení zařízení do plně funkčního a provozuschopného stavu v místě realizace, funkční test. | ANO / NE
Doprava na místo určení a instalace v ceně dodávky. | ANO / NE
Školení v obsluze předmětu dodávky v českém jazyce v rozsahu potřebném k osvojení všech funkcí předmětu dodávky v místě realizace, možnost dalšího doškolování a aplikačního školení v českém jazyce v rozsahu 8 hodin. | ANO / NE
Termín dodání: 22.6.2018 | ANO / NE
Minimální požadovaná záruka na zařízení 5 let, pokrývající HW podporu, cenu náhradního dílu, práci a cestu servisního technika. | ANO / NE
Poskytování technické podpory zdarma. | ANO / NE
Dostupný záruční i pozáruční servis. | ANO / NE
Návod k použití a pokyny k údržbě v českém a anglickém jazyce. | ANO / NE
Vybraný dodavatel musí být na vyžádání zadavatele schopen předložit dokumenty, prokazující splnění shora uvedených a potvrzených skutečností, z veřejně dostupných informačních zdrojů, jako jsou: dostupné firemní prospekty a/nebo internetové stránky výrobce. Takovéto dokumenty musí být předloženy v českém, případně anglickém jazyce, dle požadavku zadavatele.

## Velkoplošná tisk
Příloha č. 1 - technická specifikace zařízení (nabízené zařízení musí splňovat minimálně následující kritéria):
Velkoplošná tiskárna
Požadované technické a funkční vlastnosti (nabídky dodavatelů musí splňovat všechny níže uvedené parametry. U hodnocených parametrů musí nabídka vyhovět alespoň stanovené požadované úrovni). | nabídka dodavatele (dodavatelé vyplní žlutě podbarvená pole a uvedou splnění požadovaného parametru ve formátu ANO / NE spolu s ověřitelným odkazem na technické listy, výkresy apod.)
Velkoplošná tiskárna:
Nabízený model (uvést značku a model/typ): | dodavatel doplní značku a model/typ
Potisknutelná šíře papíru: 42" (1 067 mm). | ANO / NE
Tisková technologie: termální inkoustový tisk. | ANO / NE
Minimální počet inkoustových kazet: 8. | ANO / NE
Kompatibilní typy inkoustů: pigmentové. | ANO / NE
Minimální objem inkoustových kazet: 750 ml. | ANO / NE
Rychlost tisku: min. 130 m2/hod. v rychlém režimu. | ANO / NE
Garantovaná minimální šířka čáry: 0,07 mm nebo méně. | ANO / NE
Přesnost řádku: +/- 0,1%. | ANO / NE
Velikost paměti: min. 32 GB. | ANO / NE
Pevný disk: min. 160 GB. | ANO / NE
Síťové připojení: 1000Base_T. | ANO / NE
Nativní neemulované tiskové jazyky: HP-GL/2, HP-RTL, CALS G4, PostScript. | ANO / NE
Hmotnost tiskového média: min. 450 g/m2. | ANO / NE
Délka tiskového média: min. 150 m. | ANO / NE
Výstup tisku:
automatický řezací nůž | ANO / NE
koš na tisky | ANO / NE
Možnosti tisku:
tiskové drivery | ANO / NE
vestavěný webový server | ANO / NE
software s automatickou detekcí chyb v PDF | ANO / NE
Integrovaný spektrofotometr:
tvorba ICC profilů tiskových médií | ANO / NE
vestavěná kalibrace barev | ANO / NE
Webové rozhraní:
evidence tisků | ANO / NE
management tisků | ANO / NE
zadávání tisků bez aplikace | ANO / NE
Evidence nákladů na tisk:
účtování vytištěných úloh vč. exportu do excelu | ANO / NE
Ostatní:
Součástí kompletní sada náhradních inkoustových kazet (o objemu 750 ml/ks). | ANO / NE
Součástí PostScript/PDF Upgrade Kit. | ANO / NE
Součástí navíjecí cívka. | ANO / NE
Součástí náhradní vřeteno. | ANO / NE
Uvedení zařízení do plně funkčního a provozuschopného stavu v místě realizace, funkční test. | ANO / NE
Doprava na místo určení a instalace v ceně dodávky. | ANO / NE
Školení v obsluze předmětu dodávky v českém jazyce v rozsahu potřebném k osvojení všech funkcí předmětu dodávky v místě realizace, možnost dalšího doškolování a aplikačního školení v českém jazyce v rozsahu 8 hodin. | ANO / NE
Termín dodání: 22.6.2018 | ANO / NE
Minimální požadovaná záruka na zařízení 5 let, pokrývající HW podporu, cenu náhradního dílu, práci a cestu servisního technika. | ANO / NE
Poskytování technické podpory zdarma. | ANO / NE
Dostupný záruční i pozáruční servis. | ANO / NE
Návod k použití a pokyny k údržbě v českém a anglickém jazyce. | ANO / NE
Vybraný dodavatel musí být na vyžádání zadavatele schopen předložit dokumenty, prokazující splnění shora uvedených a potvrzených skutečností, z veřejně dostupných informačních zdrojů, jako jsou: dostupné firemní prospekty a/nebo internetové stránky výrobce. Takovéto dokumenty musí být předloženy v českém, případně anglickém jazyce, dle požadavku zadavatele.

## Velkoform laminace
Příloha č. 1 - technická specifikace zařízení (nabízené zařízení musí splňovat minimálně následující kritéria):
Velkoformátová laminace
Požadované technické a funkční vlastnosti (nabídky dodavatelů musí splňovat všechny níže uvedené parametry. U hodnocených parametrů musí nabídka vyhovět alespoň stanovené požadované úrovni). | nabídka dodavatele (dodavatelé vyplní žlutě podbarvená pole a uvedou splnění požadovaného parametru ve formátu ANO / NE spolu s ověřitelným odkazem na technické listy, výkresy apod.)
Velkoformátová laminace:
Nabízený model (uvést značku a model/typ): | dodavatel doplní značku a model/typ
Maximální pracovní šířka 1 650 mm. | ANO / NE
Vysoká flexibilita zařízení (různé typy desek, laminací atd.). | ANO / NE
Maximální rychlost 8 m/min. | ANO / NE
Elektrické nastavení štěrbiny 40 mm pro přesný provoz. | ANO / NE
Ohřívaný horní válec max. 70°C pro bezvadný laminovací výkon. | ANO / NE
Flexibilní válečková technologie pro kvalitní zpracování měkkých podkladů. | ANO / NE
Součástí přísuvný stůl. | ANO / NE
Vypouštěcí žlaby pro snadné podávání jednotlivých výtisků až 10 m. | ANO / NE
Přídavný ovládací panel na zadní straně zařízení. | ANO / NE
Boční brzdy pro lepší ovládání materiálu. | ANO / NE
Velký modelový rozsah. | ANO / NE
Volitelný zadní stůl. | ANO / NE
Ostatní:
Uvedení zařízení do plně funkčního a provozuschopného stavu v místě realizace, funkční test. | ANO / NE
Doprava na místo určení a instalace v ceně dodávky. | ANO / NE
Školení v obsluze předmětu dodávky v českém jazyce v rozsahu potřebném k osvojení všech funkcí předmětu dodávky v místě realizace, možnost dalšího doškolování a aplikačního školení v českém jazyce v rozsahu 8 hodin. | ANO / NE
Termín dodání: 22.6.2018 | ANO / NE
Minimální požadovaná záruka na zařízení 2 roky. | ANO / NE
Poskytování technické podpory zdarma. | ANO / NE
Dostupný záruční i pozáruční servis. | ANO / NE
Návod k použití a pokyny k údržbě v českém a anglickém jazyce. | ANO / NE
Vybraný dodavatel musí být na vyžádání zadavatele schopen předložit dokumenty, prokazující splnění shora uvedených a potvrzených skutečností, z veřejně dostupných informačních zdrojů, jako jsou: dostupné firemní prospekty a/nebo internetové stránky výrobce. Takovéto dokumenty musí být předloženy v českém, případně anglickém jazyce, dle požadavku zadavatele.