## část 3
Příloha č. 1c - technická specifikace zařízení (nabízené zařízení musí splňovat minimálně následující kritéria):
Část 3: Dokumentační systém pro gelovou dokumentaci
Požadované technické a funkční vlastnosti (nabídky dodavatelů musí splňovat všechny níže uvedené parametry. U hodnocených parametrů musí nabídka vyhovět alespoň stanovené požadované úrovni). | dodavatel do žlutě podbarvených polí vyjádří souhlas se splněním požadovaného kritéria vložením vyjádření "ANO", spolu s ověřitelným odkazem na technické listy, výkresy apod.)
Dokumentační systém pro gelovou dokumentaci:
Výkonný samostatný dokumentační systém s min. 5,4 Mpx CCD kamerou pro snímání fluorescentních DNA gelů.
Detekce fluorescence ve dvou vlnových délkách (302nm, 365 nm) pomocí výsuvného transluminátoru.
Zdroj Epi – modrého světla (470 nm) a bílého světla.
Součástí analytický software pro analýzu výsledků.
Automatické zaostření snímků.
Automatický výběr zdrojů světla a filtrů dle zvolené aplikace.
Zařízení je plně upgradovatelné pro detekci chemiluminiscence a fluorescence ve viditelné a blízké infračervené oblasti.
Bitová hloubka obrazu: min. 16 bitů.
Standardní filtr: kompatibilní s Ethidium Bromide, SYBR® Safe, Coomassie Blue, Stain-Free™ aj.
7-polohové motorizované filtrační kolo.
Možnost řídit systém pomocí externího počítače.
Externí porty USB: min. 3.
Přímé připojení k tepelné tiskárně.
Dotykový displej pro ovládání dokumentačního systému.
Ostatní:
Prodávající je povinen dodat kupujícímu zboží nové, nepoužité, nepoškozené, odpovídající platným technickým, bezpečnostním a hygienickým předpisům ve sjednaném množství, zabalené a to vč. dokladů, jež jsou nutné k převzetí zboží v souladu s platnou legislativou.
Uvedení zařízení do plně funkčního a provozuschopného stavu v místě realizace, funkční test.
Doprava na místo určení a instalace v ceně dodávky.
Školení v obsluze předmětu dodávky v českém jazyce v rozsahu potřebném k osvojení všech funkcí předmětu dodávky v místě realizace.
Termín dodání: 8 týdnů od přijetí objednávky.
Minimální požadovaná záruka na zařízení 24 měsíců.
Poskytování záruční podpory zdarma.
Záruční servis autorizovaný výrobcem.
Návod k použití a pokyny k údržbě v českém a anglickém jazyce.
Vybraný dodavatel musí být na vyžádání zadavatele schopen předložit dokumenty, prokazující splnění shora uvedených a potvrzených skutečností, z veřejně dostupných informačních zdrojů, jako jsou: dostupné firemní prospekty a/nebo internetové stránky výrobce. Takovéto dokumenty musí být předloženy v českém, případně anglickém jazyce, dle požadavku zadavatele.