## TRUHLÁŘ ODHAD (hidden)
nazev Položky | Cena bez dph za polozku s montazi | počet ks | celkem
A01 | 8300
A02 | 650
A03 | 600
A04 | 11800
A05 | 3100
A06 | 8500 |  |  | hodne zalezi na matraci - stred
A07 | 9600
A08 | 5600
A08b | 5600
A09 | 2600
A10 | 5200
A11 | 6200
A12 | 13800
A13 | 2400
A14 | 550
A15 | 2400
A16 | 14500
A17 | 6200
A18 | 7300
A19 | 11300
A20 | 2750
A21 | 13250
A22 | 455
A23 | 2600
A24 | 21500
A25 | 9600
A26 | 2700
A27 | 550
A28 | 1750
A29 | 8600
A30 | 980
A31 | 1950
A32 | 6800
A33 | 2400
A34 | 2400
A35 | 2100
A36 | 1900

## Výkaz výměr
OZNAČENÍ | NÁZEV VÝROBKU | POPIS VÝROBKU/AKCE | ROZMĚRY (šířka x výška x hloubka) v mm | POČET KS (M2) CELKEM | orientační cena/ks/m2 | orientační cena celkem
STAVEBNÍ ČÁST - VÝPIS PRVKŮ - OBECNÁ TECHNICKÁ SPECIFIKACE
NOVÉ VYBAVENÍ
O03 | umyvadlová baterie | Rozměry: Délka ramínka (cm) 9; Výška baterie (cm) 14,7; Výška ramínka (cm) 8,7 Technické parametry: barva popisná: chrom; design: oblý; druh výrobku: umyvadlová baterie; ovládání: páková; průtok l/min. 5,7; typ baterie: stojánková, výbava s výpustí | viz popis výrobku | 14 |  | 0
O05a | sprchový podlahový nerezový žlab 140cm - dírky | sprchový podlahový nerezový žlab 140cm - dírky (--> otvor v podlaze 110x1440 mm) Rozměr: Délka: Délka krycí mřížky: 140 cm Délka žlabu: 144 cm (2 cm límec kolem žlabu z každé strany) Šířka: Šířka krycí mřížky: 7 cm Šířka žlabu: 11 cm ( 2 cm límec kolem žlabu z každé strany ) Výška : Výška žlabu: 6,2 cm Výška montáže už od 5,2 cm Sestava sprchového žlabu obsahuje: Sprchový nerezový žlab se sifonem Krycí – vrchní dekorační mřížka žlabu, odolná proti poškrábání povrchu Protizápachová přepážka, sifon vybaven odnímatelným filtrem na lapání nečistot Ochranné sítko na zachytávání nečistot ( snadno čistitelné) Nastavitelné regulované nožky s možností demontování Vodě odolná izolace Háček na vybírání mřížky Plastová redukce 40/50 Návod k instalaci žlabu: Popis: Sprchový žlab je celý vyrobený z kvalitní nerezové oceli (nerezu) AISI 304 s tloušťkou 1,2 mm (mřížka tloušťky 1,5 mm) . Žlab obsahuje nízký bezúdržbový sifon s možností čištění z vrchu . Průtok žlabu až do 50 l/min. Na vrchní mřížce žlabu se nachází krycí fólie, která slouží na ochranu mřížky žlabu po montáži je potřeba jí odlepit. | viz popis výrobku | 1 |  | 0
O05b | sprchový podlahový nerezový žlab 130cm - dírky | sprchový podlahový nerezový žlab 130cm - dírky (--> otvor v podlaze 110x1440 mm) Rozměr: Délka: Délka krycí mřížky: 130 cm Délka žlabu: 134 cm (2 cm límec kolem žlabu z každé strany) Šířka: Šířka krycí mřížky: 7 cm Šířka žlabu: 11 cm ( 2 cm límec kolem žlabu z každé strany ) Výška : Výška žlabu: 6,2 cm Výška montáže už od 5,2 cm Sestava sprchového žlabu obsahuje: Sprchový nerezový žlab se sifonem Krycí – vrchní dekorační mřížka žlabu, odolná proti poškrábání povrchu Protizápachová přepážka, sifon vybaven odnímatelným filtrem na lapání nečistot Ochranné sítko na zachytávání nečistot ( snadno čistitelné) Nastavitelné regulované nožky s možností demontování Vodě odolná izolace Háček na vybírání mřížky Plastová redukce 40/50 Návod k instalaci žlabu: Popis: Sprchový žlab je celý vyrobený z kvalitní nerezové oceli (nerezu) AISI 304 s tloušťkou 1,2 mm (mřížka tloušťky 1,5 mm) . Žlab obsahuje nízký bezúdržbový sifon s možností čištění z vrchu . Průtok žlabu až do 50 l/min. Na vrchní mřížce žlabu se nachází krycí fólie, která slouží na ochranu mřížky žlabu po montáži je potřeba jí odlepit. | viz popis výrobku | 2 |  | 0
O06 | sprchová batérie | sprchová batérie - standartizovaná / nástěnná, se sprchovým setem, rozteč 150 mm Technické parametry: Barva popisná: chrom, Design: oblý, Ovládání: kohoutková, Typ baterie: nástěnná, Výbava: se sprchovým setem poznámka: výška vývodu vodoinstalace 1360 mm od stávající podlahy, resp. 1000 mm od nové kce podlahy |  | 3 |  | 0
O12 | držák toaletního papíru bez krytu | držák toaletního papíru bez krytu, chrom (uchycení 90 cm nad podlahou), rozměry 168x98.5x58 mm, hmotnost: 0,91 kg | viz popis výrobku | 11 |  | 0
O14 | WC "Trend" závěsné, standardizované | WC "Trend" závěsné, standardizované Hmotnost: 25,70 kg Rozměry: Hloubka (cm) 54 Šířka (cm) 36,5 Výška (cm) 36 Technické parametry:Barva popisná: bílá, Design: hranatý, Druh odpadu: zadní odpad, Druh výrobku: WC, Materiál: keramika, Montážní sada: součástí balení +sedátko: Hmotnost: 2,10 kg Technické parametry: Barva: popisná bílá, Druh výrobku: WC sedátko, Materiál: Duroplast | viz popis výrobku | 3 |  | 0
O15 | univerzální instalační systém pro montáž sanitárního vybavení (WC) | S nádržkou do stěny UP320, ovládání zepředu, stavební výška 112 cm, pro dvojčinná ovládací tlačítka. Univerzální a rychle použitelný montážní prvek pro veškerá řešení v oblasti suchých procesů. Přispívá také podstatnou měrou ke splnění těch nejvyšších nároků na akustickou a protipožární ochranu. Je určen pro montáž do lehkých sádrokartonových příček nebo k instalaci před masivní stěnu. Montáž prvku je mimořádně rychlá za použití pouhých čtyř upevňovacích bodů. Nosnost: 400 kg Účel použití Pro tloušťku podlahy 0 - 20 cm Pro zabudování do částečně vysoké systémové stěny před masivní stěnou nebo stěnou prováděnou suchým procesem Pro zabudování do systémové stěny na celou výšku místnosti Pro zabudování do částečně vysoké nebo na celou výšku místnosti stěny GIS před masivní stěnou nebo stěnou prováděnou suchým procesem Pro montáž před masivní stěnou nebo stěnou prováděnou suchým procesem Pro zabudování do předstěnové instalace na částečnou nebo celou výšku místnosti před masivní stěnou nebo stěnou prováděnou suchým procesem Pro zabudování do lehké příčky na celou výšku místnosti Pro montáž závěsného WC se vzdáleností upevnění 18 cm nebo 23 cm Pro zabudování mokrým procesem do zděné předstěnové instalace Pro připojení sprchovacích toalet Balena Nevhodný pro zabetonování Rozsah dodávky Přívod vody /R /1/2" s integrovaným rohovým ventilem a ručním ovládacím kolečkem Trubková chránička pro přívod vody pro sprchovací WC Splachovací koleno Ochranná zátka Kryt pro hrubou montáž pro servisní otvor 2 závitové tyče M12 pro upevnění keramiky Souprava pro připojení WC, 90 mm Odpadní koleno pro WC, PE-HD, 90 mm Přechodka, PE-HD, 90/110 mm Upevňovací materiál Hmotnost: 13,65 kg Rozměry: Stavební výška 112 cm Technické parametry: Druh výrobku: nádržka; Montáž: do sádrokartonu; Objem splachování (l): 3/6 l; Ovládání: čelní | viz popis výrobku | 3 |  | 0
O16 | dvojčinné ovládací tlačítko podomítkového modulu WC | dvojčinné ovládací tlačítko podomítkového modulu WC, provedení: pochromovaná lesklá/matná/lesklá Technické informace: Ovládací síla < 20 N, Materiál: plast/nerezová ocel |  | 3 |  | 0
Z01 | umyvadlo | keramické umyvadlo 75x46cm, nábytkové Šířka (cm):75, Hloubka (cm):46, Materiál:keramika, Způsob instalace:nábytková, Otvor pro baterii:ano pozn.: Umyvadlo je určeno pro nábytek nebo k zapuštění do desky, nelze instalovat na zeď samostatně. | 75x46cm | 14 |  | 0
Z01b | výpusť pro umyvadla | Uzavíratelná kulatá výpusť pro umyvadla s přepadem kliklak, V 32-52mm, chrom | viz popis výrobku | 14 |  | 0
Z01c | umyvadlový sifon | umyvadlový sifon 1'1/4, odpad 32mm, ABS chrom | viz popis výrobku | 14 |  | 0
Z02 | skříňka s umyvadlem | Skříňka do koupelny s umyvadlem z litého mramoru, zásuvky s kovovými boky a plnovýsuvem s dotahem, poskytující dostatek odkládacího prostoru, který je snadno dosažitelný. Zavírání i otevírání zásuvek velice plynulé. Barva: bíle lakované boky i čela. Hmotnost: 50kg. pozn.: nutno doobjednat sifon a vodovodní baterie. | 995/475/395 | 8 |  | 0
Z02 | skříňka s umyvadlem | Skříňka do koupelny s umyvadlem z litého mramoru, zásuvky s kovovými boky a plnovýsuvem s dotahem, poskytující dostatek odkládacího prostoru, který je snadno dosažitelný. Zavírání i otevírání zásuvek velice plynulé. Barva: bíle lakované boky i čela. Hmotnost: 50kg. pozn.: nutno doobjednat sifon a vodovodní baterie. | 1500/475/395 | 3 |  | 0
A33a | sprchová zástěna | sprchová zástěna + kování (min. 6x spojka sklo-zeď, pro sklo síly 8mm. Povrchové úpravy: chrom lesk), sklo - mléčné, 88x290 cm, toušťka 8 mm + dveře z mléčného skla 600x290 mm, tloušťky 8 mm + kování (min. 2x spojka sklo-zeď, pro sklo síly 8mm, povrchové úpravy: chrom lesk) poznámka: výška skla a dveří orientační, v realizaci přizpůsobit úrovni případného SDK podhledu (viz. výkres 1-01a) | sklo - mléčné, 88x290 cm, toušťka 8 mm + dveře z mléčného skla 600x290 mm, tloušťky 8 mm | 1 |  | 0
A33a | kování | kování (min. 6x spojka sklo-zeď, pro sklo síly 8mm. Povrchové úpravy: chrom lesk) | viz popis výrobku | 6 |  | 0
A33a | kování | kování (min. 2x spojka sklo-zeď, pro sklo síly 8mm, povrchové úpravy: chrom lesk) | viz popis výrobku | 2 |  | 0
A33b | sprchová zástěna | sprchová zástěna + kování (min. 6x spojka sklo-zeď, pro sklo síly 8mm. Povrchové úpravy: chrom lesk), sklo - mléčné, 78x260 cm, toušťka 8 mm + dveře z mléčného skla 600x260 mm, tloušťky 8 mm + kování (min. 2x spojka sklo-zeď, pro sklo síly 8mm, povrchové úpravy: chrom lesk) | sklo - mléčné, 78x260 cm, toušťka 8 mm + dveře z mléčného skla 600x260 mm, tloušťky 8 mm | 2 |  | 0
A33b | kování | kování (min. 6x spojka sklo-zeď, pro sklo síly 8mm. Povrchové úpravy: chrom lesk) | viz popis výrobku | 12 |  | 0
A33b | kování | kování (min. 2x spojka sklo-zeď, pro sklo síly 8mm, povrchové úpravy: chrom lesk) | viz popis výrobku | 4 |  | 0
A22 | zrcadlo | přilepit nad umyvadlovou skříňku | 650x1100x3 | 6 |  | 0
A27 | zrcadlo | přilepit nad umyvadlovou skříňku | 745x1400x3 | 1 |  | 0
A30 | zrcadlo | přilepit nad umyvadlovou skříňku | 745x1400x3 | 2 |  | 0
A38 | zrcadlo | přilepit nad umyvadlovou skříňku | 995x1300x3 | 1 |  | 0
A39 | zrcadlo | přilepit nad umyvadlovou skříňku | 1495x1400x3 | 1 |  | 0
- | vodovod | TUV vodovoní potrubí | - | 33 |  | 0
- | vodovod | SUV vodovodní potrubí | - | 49 |  | 0
- | kanalizace | potrubí | - | 38 |  | 0
0