## edometr
Příloha č. 1: technická specifikace zařízení (nabízené zařízení musí splňovat minimálně následující kritéria):
Kompaktor/ edometr
Požadované technické a funkční vlastnosti (nabídky dodavatelů musí splňovat všechny níže uvedené parametry. U hodnocených parametrů musí nabídka vyhovět alespoň stanovené požadované úrovni). | dodavatel do žlutě podbarvených polí vyjádří souhlas se splněním požadovaného kritéria vložením vyjádření "ANO", spolu s ověřitelným odkazem na technické listy, výkresy apod.)
Edometr s příslušenstvím:
Přístroj s kompaktním rámem a dvěma pneumatickými válci (použití dle požadovaného zatížení).
Automatické přepínání mezi dvěma zatěžovacími válci.
Maximální zatížení 15 kN nebo 30 kN.
Vysoce přesný snímač posuvu s max. krokem 10 mm.
Maximální potřebný tlak 10 bar pro přívod vzduchu.
Velikost vzorku: konsolidační krabice s průměrem od 50 do 120 mm.
Zobrazování a nahrávání výsledků v reálném čase.
Automatické provádění výpočtů.
PC připojení pomocí portu LAN.
Přesnost snímání lepší než 1%.
Dva měřící kanály - jeden pro snímač posuvu, který vyhodnocuje konsolidaci; druhý kanál pro integrovaný siloměr, který dává zpětnou vazbu softwaru a pomocí uzavřeného okruhu siloměr upravuje zatížení vyvozované pneumatickými válci.
Kontrola bobtnání.
Kontrola sekundární konsolidace.
Hmotnost do 30 kg.
Součástí byreta 50 ml pro stanovení propustnosti.
Součástí šablona Excel pro vyhodnocení zkoušek dle BS 1377:5.
Součástí LAN Hub pro propojení více jednotek najednou.
Kompresor kompatibilní s měřící jednotkou (edometr).
Pomocný a spotřební materál pro zajištění úvodních 50 měření.
Notebook:
Součástí dodávky bude notebook (dle specifikace níže) s licencovaným softwarem umožňujícím zpracovat, uložit a vykreslit naměřená data (minimálně pro prostředí Windows 8 a vyšší) a tyto data převést do podoby čitelné v programu Microsoft Excel.
Notebook: zachování totožné (nebo lepší) hardwarové konfigurace v rámci záručních oprav.
Notebook: ke všem zařízením budou dodány napájecí kabely.
Notebook: nabízená zařízení mají neutrální barvy techniky a souvisejícího příslušenství: černá/bílá/šedá/stříbrná.
Notebook: na všech dodávaných počítačích (vyjma uvedených výjímek) bude předinstalovaný OEM operační systém Windows (nutné jako podkladová licence pro Campus Agreement).
Notebook: oprávnění zaměstnanci zadavatele mohou v záruční době otevírat skříň počítače a instalovat vlastní komponenty a to bez ztráty záruky. Oprávnění zaměstnanci v tomto případě jsou zaměstnanci ÚIT (Ústavu informačních technologií) a odborní techničtí IT pracovníci fakult se souhlasem ÚIT.
Další specifikace pro notebook:
displej: úhlopříčka min. 14", LED podsvětlení, antireflexní
dedikovaná grafická karta: PassMark – G3D Mark 1100, 2 GB
integrované stereo reproduktory
procesor: PassMark – CPU Mark min. 3800, 64 bit [i3-6100U]
RAM: min. 4 GB s možností rozšíření až na min. 16 GB
SSD: min. 250 GB s možností rozšíření o HDD
napájecí zdroj: min. 45 W
akumulátor: min. 45 Wh, možnost připojení sekundárního akumulátoru
porty: min. 2x USB 3.0 a min. 3x USB celkem, min. 1x nabíjecí USB, RJ-45 (min. 1 Gb), 3,5 mm stereo jack, digitální grafický výstup, VGA
Wi-Fi: 802.11 g/n/ac
Bluetooth: min. v4.0
kamera: integrované HD provedení
hmotnost: max. 1,7 kg
Software:
Software ACE pro ovládání až 60 edometrů najednou.
Komunikační software pro nainstalování na dodaný notebook.
Aktualizace software zdarma.
Ostatní:
Prodávající je povinen dodat kupujícímu zboží nové, tj. dříve nepoužité, nepoškozené, odpovídající platným technickým, bezpečnostním a hygienickým předpisům ve sjednaném množství, zabalené a to vč. dokladů, jež jsou nutné k převzetí zboží v souladu s platnou legislativou.
Přístroj musí být dodán jako funkční celek s veškerým příslušenstvím, který je schopný okamžitého měření.
Doprava na místo určení a instalace v ceně dodávky.
Školení v obsluze předmětu dodávky v českém jazyce v rozsahu potřebném k osvojení všech funkcí předmětu dodávky v místě realizace, možnost dalšího doškolování a aplikačního školení v českém jazyce (dle aktuálního ceníku).
Termín dodání: 8 týdnů od přijetí objednávky.
Minimální požadovaná záruka na zařízení 36 měsíců.
Poskytování záruční podpory zdarma.
Zabezpečení bezplatné kalibrace a servisu předmětu dodávky dle požadavků výrobce po dobu tří let v ceně dodávky.
Záruční servis autorizovaný výrobcem.
Návod k použití a pokyny k údržbě v českém a anglickém jazyce.
Vybraný dodavatel musí být na vyžádání zadavatele schopen předložit dokumenty, prokazující splnění shora uvedených a potvrzených skutečností, z veřejně dostupných informačních zdrojů, jako jsou: dostupné firemní prospekty a/nebo internetové stránky výrobce. Takovéto dokumenty musí být předloženy v českém, případně anglickém jazyce, dle požadavku zadavatele.