## WLC a AP
Příloha č. 1 - Technická specifikace - Pokrytí výukových prostor MENDELU Wi‐Fi signálem
Dodavatel musí vyplnit všechna žlutě podbarvená pole.
SPOLEČNÉ POŽADAVKY |  |  |  | SPLNĚNÍ PARAMETRŮ V PODÁVANÉ NABÍDCE (ANO/NE) | KONKRÉTNÍ HODNOTY, POPŘ. ODKAZ NA NÁZEV PŘILOŽENÉHO DOKUMENTU V NĚMŽ JSOU HODNOTY UVEDENY
U nabízeného zboží musí být v databázi výrobce zadavatel veden jako první majitel a uživatel zboží. Dodavatel je povinen doložit oficiální písemné potvrzení lokálního zastoupení výrobce o všech dodávaných zařízeních, že jsou určena pro evropský trh a zadavatele, včetně uvedení sériových čísel všech dodávaných zařízení.
Software i hardware musí být dodán zcela nový, plně funkční, nikdy předtím nepoužívaný, nerozbalený a kompletní (včetně příslušenství).
Dodávka musí obsahovat veškeré potřebné licence pro splnění požadovaných vlastností a parametrů.
Na nabízené zboží platí plná záruka.
Všechna nabízená zařízení musí mezi sebou plně kompatibilní.
Dodavatel je povinen zajistit zadavateli přistup k dokumentaci výrobce zařízení a znalostní bázi, kterou výrobce v rámci své podpory poskytuje.
Dodavatel poskytne zadavateli po dobu trvání podpory všechny relevantní softwarová vydání a verze software nabízené výrobcem tak, aby dodané řešení vyhovovalo zadání zadavatele a fungovalo bez závad. Dodavatel se zároveň zavazuje informovat zadavatele o nových verzích software a funkčnostech, které mohou rozšiřovat dodané řešení způsobem, který zadavatel shledá ve shodě s potřebami dalšího rozvoje dodaného řešení. Dodavatel se dále zavazuje získat potřebné softwarové produkty legálním způsobem za podmínek stanovených výrobcem zařízení.
Maximální cena za tuto dodávku činí celkem 3 000 000 Kč vč. DPH.
NÁZEV | CELKOVÝ POČET KUSŮ | POŽADOVANÉ PAMAMETRY |  | KONKRÉTNÍ PARAMETRY NABÍZENÉHO ZAŘÍZENÍ | NABÍZENÉ ZAŘÍZENÍ | NABÍZENÝ POČET KUSŮ | CENA ZA KUS V KČ BEZ DPH | CENA ZA NABÍZENÝ POČET KUSŮ V KČ BEZ DPH
|  | FUNKCIONALITA / VLASTNOST | MINIMÁLNÍ POŽADOVANÁ HODNOTA |  | (VÝROBCE A PŘESNÝ TYP)
Virtuální kontrolér bezdrátové sítě | min. 2 | Typ zařízení: | kontrolér bezdrátové sítě |  |  |  |  | 0
|  | Provedení: | appliance pro virtuální prostředí, bez nutnosti pořizování dodatečných licencí (např. pro operační systém, databázi apod.)
|  | Podporované virtualizace (hypervisory): | min. KVM, VMware ESXi
|  | Počet zalicencovaných AP včetně všech funkcionlit v rámci dodávky: | min. 250
|  | Počet AP, jenž lze zalicencovat a použít v rámci jedné virtuální appliance kontroléru: | min. 1000
|  | Podporovaný počet současně připojených klientů: | min. 24000
|  | Datová propustnost jednoho kontroléru: | min. 8 Gbit/s
|  | Možnost sdílení licencí mezi více kontrolery: | ano
|  | Podpora redundance (HA) kontrolerů v režimech: | active-active a active-standby
|  | Výpadek aktivního kontroleru v redundantním páru nemá dopad na provoz již připojených klientů (tzn. bez potřeby opětovné autentizace): | ano
|  | Podpora VLAN dle IEEE 802.1Q: | ano, min. 3000 aktivních VLAN
|  | IEEE 802.1w - Rapid spanning Tree: | ano
|  | Podpora STP instance per VLAN s 802.1Q tagováním BPDU (např. PVST+): | ano
|  | Detekce sousedních zařízení (např. CDP, LLDP): | ano
|  | Statické směrování IPv4 a IPv6: | ano
|  | Dynamické směrování OSPFv2 včetně podpory STUB a NSSA area: | ano
|  | Podpora překladu adres PAT/NAT: | ano
|  | Podpora Multicast: IGMP a MLD: | ano
|  | DHCP server pro IPv4 a IPv6: | ano
|  | NTP včetně autentizace pro IPv4 a IPv6: | ano
|  | Podpora standardu 802.11ac Wave 2 a zpětná kompatibilita s 802.11a/b/g/n: | ano
|  | Tunelovaní uživatelských dat přes kontrolér včetně 802.11 hlaviček a bez 802.11 hlaviček: | ano
|  | Typy autentizace: | min. WPA/WPA2-PSK, WPA/WPA2-Enterprise, 802.1X, MAC autentizace, captive portal, 802.1X ověření s následným ověřením MAC.
|  | Podpora RadSec (RADIUS over TLS): | ano
|  | Podporované autentizační/autorizační zdroje: | min. RADIUS, LDAP, Active Directory, RFC 3576 Change of Authorization.
|  | Vestavěný captive portal pro hosty s podporou nativních IPv6 klientů. S možností úpravy vzhledu a přídáním vlastního loga s, včetně vestavěného rozhraní pro vytváření dočasných guest účtů: | ano
|  | Funkce řízení a ochrany rádioveho spektra s automatickou optimalizací sítě (přidělováni kanálů, fast roaming, rozdělení klientů na jednotlivá AP): | ano
|  | Klasifikace klientských zařízení do tříd na základě typu nebo OS zařízení a následné uplatnění definovaných politik pro danou třídu: | ano
|  | Aktivní skenování 802.11 kanálů pro výběr nejlepšího, včetně automatického zastavení skenování v případě kdy probíhá časově senzitivní provoz (např. VoIP): | ano
|  | Podpora 802.11u - Hotspot 2.0: | ano
|  | Podpora pro 802.11r, 802.11v a 802.11k: | ano
|  | Automatické dynamické rozpoznání a prioritizace hlasových protokolů jako SIP, SCCP, VOCERA a SVP pomocí funkce DPI a jejich SLA monitoring: | ano
|  | Automatizovaná migrace klientů na optimální frekvenci, AP či rádio s využitím min. těchto parametrů: kategorie daného klienta, SNR, schopnosti klienta, kvalita signálu: | ano
|  | Možnost lokálního bridgování uživatelských dat per SSID přímo na příslušném AP: | ano
|  | Podpora roamingu přes AP na vzdálené lokalitě: | ano
|  | Grafický uživatelský dashboard zobrazujicí kvalitu a obsazenost kanálů, jednotlivé klienty, náhledy na VoIP přes Wi-Fi síť a zobrazující informace o MOS (mean opinion score) aktivních hovorů. Možnost realtime analýzy kvality prováděnych hovorů: | ano
|  | Podporované úrovně oprávnění v administračním rozhraní: | min. administrator, read-only, guest-provisoning, nework-operator
|  | Podpora XML API pro management Wi-Fi klientů z externích zdrojů: | ano
|  | Podpora IPv6: | Min. konfigurace, správa (SSH, SNMP, Syslog, DHCPv6, RADIUS), syst. komunikace mezi AP a kontrolérem. Kompatibilita s RFC 2460, RFC 3162, RFC 3736, RFC 6106
|  | Centrální správa, aktualizace, konfigurace vč. bezpečnostních politik a QoS profilů pro všechna AP: | ano
|  | Blacklist zařízení překračující nastavitelné prahy (opakovaná autentizace, porušení bezpečnostní politiky): | ano
|  | Podpora tvorby bezpečnostnich politik na zakladě časových pravidel: | ano
|  | Podpora Bonjour services gateway, zpracování mDNS paketů, možnost filtrování služeb mezi subnety: | ano
|  | Podpora L2 a L3 roaming bez nutnosti speciálního SW na klientovi: | ano
|  | Podpora bezdrátových MESH sítí s protokolem pro výběr optimální cesty v rámci MESH stromu, podporovaná hloubka min. 8 hopů: | ano
|  | Podpora Rogue Wireless detekce a containment: | ano
|  | Podpora PKI: | ano
|  | Podpora WIPS pro detekci útoků na bezdrátovou síť: | ano
|  | Podpora spektrální analýzy: | ano
|  | Podpora ochrany pomocí IDS signatur: | ano
|  | Ochrana řídících rámců - 802.11w: | ano
|  | Možnost terminace vzdálených VPN klientů (podpora SSL i IPSec VPN): | ano
|  | Podpora optimalizace WAN provozu formou komprese: | ano
|  | Podpora rozpoznavani aplikací (jako Youtube, Facebook, Dropbox, BitTorrent, Skype, Office365, apod.) na aplikační vrstvě. Možnost jejich povolování, zakazování, prioritizace nebo omezování s možnosti vytvořit minimálně 20 souběžných aplikačních pravidel k omezení provozu konkrétních aplikací: | ano
|  | Dedikovany port pro out-of-band management: | ano
|  | Podpora SSHv2 a HTTPS web GUI: | ano
|  | Podpora SNMPv2c, SNMPv3: | ano
|  | Podpora IPFIX: | ano
|  | Podpora OpenFlow v 1.3: | ano
|  | Integrované nástroje na diagnostiku: | min. ping, traceroute, tracepath, AAA test
|  | Podpora hierarchické konfigurace: | ano
|  | Podpora upgrade firmware pomocí: | min. TFTP, FTP, SCP
|  | Podpora JSON REST API pro konfiguraci a monitoring: | ano
|  | Podpora parsování regulárních výrazů z externího syslogu (např. firewall) a následné reakce na ně: | ano
|  | Plná kompatibilita s nabízenými přístupovými body: | ano
|  | Je požadována podpora výrobce s možností otevření servisního požadavku 24x7 v délce 12 měsíců přímo u výrobce zařízení: | ano
Přístupový bod Wi-Fi sítě (AP) - typ 1 | min. 16 | Typ zařízení: | indoor přístupový bod Wi-Fi |  |  |  |  | 0
|  | Provedení: | uzavřená konstrukce bez ventilátorů
|  | Podpora standardů: | min. 802.11a/b/g/n/ac Wave2
|  | Plnohodnotná certifikace standardů od Wi-Fi aliance: | min. IEEE 802.11a/b/g/n/ac
|  | Pracovní režimy AP mohou být: | bez konroléru (autonomní), pod kontrolérem (lightweight) a v roli WLAN kontroléru s možností správy až 100 AP
|  | Ethernet LAN porty: | min. 1x10/100/1000 Mbit/s v provedení RJ-45 nebo SFP.
|  | Napájení: | pomocí PoE/PoE+, podpora standardů IEEE 802.3af a IEEE 802.3at, možnost napájení přes AC napájecí zdroj.
|  | Podpora standardního PoE 15,4 W bez nutnosti redukce výkonu 5 GHz rádia: | ano
|  | Provedení antén: | interní vestavěné, MIMO, omni downtilt.
|  | Kmitočtová pásma: | dual band, současná podpora pásem 2,4 GHz a 5 GHz.
|  | MIMO a počet nezávislých streamů na jedno rádio pro 2,4 GHz: | 2x2:2
|  | MIMO a počet nezávislých streamů na jedno rádio pro 5 GHz: | 3x3:3
|  | Podpora MU-MIMO: | ano
|  | Funkce automatického ladění kanálu a síly signálu, včetně detekce a reakce na non Wi-Fi rušení, v koordinaci s ostatními AP: | ano
|  | Možnost nastavení vysílacího výkonu s krokem: | 0,5 dBm
|  | Komunikační rychlost na fyzické vrstvě (data rate) pro 5 GHz: | min. 1,3 Gbit/s
|  | Integrovaný TPM pro bezpečné uložení certifikátů a klíčů: | ano
|  | Podpora 802.11ac explicitního beamformingu: | ano
|  | Podpora airtime fairness: | ano
|  | Možnost prioritizace jednotlivých SSID na základě vysílacího času: | ano
|  | Funkce pro prioritizaci 5 GHz pásma v případě je-li podporováno (Band Steering či obdobné): | ano
|  | Detekce Rogue AP: | ano
|  | Vypínatelné indikační LED diody informující o stavu zařízení: | ano
|  | USB port s podporou 3G/4G USB modemu jako WAN uplink: | ano
|  | Počet inzerovaných SSID (BSSID) na rádio: | min. 8
|  | Nastavitelný DTIM interval pro jednotlivé SSID: | ano
|  | Možnost mapování SSID do různých VLAN podle IEEE 802.1Q: | ano
|  | VLAN Pooling: | ano
|  | Podpora wireless MESH funkcionality s protokolem pro optimální výběr cesty v rámci MESH stromu: | ano
|  | Podpora Layer-2 izolace bezdrátových klientů: | ano
|  | Podpora spektrální analýzy: | ano
|  | Hardware filtry pro filtraci intermodulačního rušením pocházejícím z mobilních sítí (Advanced Cellular Coexistence nebo obdobné): | ano
|  | Možnost detekce a monitorování problémů WLAN odchytáváním provozu na AP ve formátu PCAP a jeho zasíláním do ethernetového analyzátoru, schopnost zachytávat rámce včetně 802.11 hlaviček: | ano
|  | Funkce DHCP server, směrování a NAT pro bezdrátové klienty: | ano
|  | Možnost funkce AP v režimu IPSec VPN klient s možností tvorby L2 či L3 VPN: | ano
|  | Funkce automatické identifikace připojeného zařízení a jeho operačního systému: | ano
|  | Funkce předávání konektivity mezi AP při pohybu bez výpadku spojení (roaming): | ano
|  | Funkce dynamického vyvažování zátěže klientů mezi AP se zohledněním zátěže, počtu klientů, síly signálu v koordinaci s ostatními AP: | ano
|  | Podpora optimalizace provozu: multicast-to-unicast konverze: | ano
|  | Možnost řízení QoS (šířky pásma) na základě aplikací (např. Office 365, Dropbox, Facebook, P2P sdílení, VoIP, video aplikace): | ano
|  | Možnost filtrování přístupu na weby: | ano
|  | Podpora RadSec (RADIUS over TLS): | ano
|  | Podpora 802.11w ochrany management rámců: | ano
|  | Možnost fyzického zabezpečení (zamčení AP znemožňující demontáž), např. Kensington lock: | ano
|  | Podpora ověřování na základě MAC a 802.1X a možností využití lokální DB v AP: | ano
|  | Podpora 802.1X suplicant, přístupový bod se ověřuje před připojením do LAN: | ano
|  | Volitelná možnost správy AP cloud management nástrojem: | ano
|  | Management: CLI formou 1x RJ-45 serial console port: | ano
|  | Podpora: SSHv2, SNMPv2c a SNMPv3: | ano
|  | Integrované Bluetooth Low Energy (BLE) rádio | ano
|  | Příslušenství pro montáž: | součástí dodávky každého AP je příslušenství pro montáž na zeď nebo strop (mount kit) v bezpečnostním provedení, jenž umožní zabezpečení proti snadné demontáži či manipulaci s AP a zároveň zakryje veškerou kabeláž okolo AP
|  | Je požadována záruka na hardware v délce 60 měsíců. Kterou musí garantovat výrobce zařízení. | ano
Přístupový bod Wi-Fi sítě (AP) - typ 2 | min. 42 | Typ zařízení: | indoor přístupový bod Wi-Fi |  |  |  |  | 0
|  | Provedení: | uzavřená konstrukce bez ventilátorů
|  | Podpora standardů: | min. 802.11a/b/g/n/ac Wave2
|  | Plnohodnotná certifikace standardů od Wi-Fi aliance: | min. IEEE 802.11a/b/g/n/ac
|  | Pracovní režimy AP mohou být: | bez konroléru (autonomní), pod kontrolérem (lightweight) a v roli WLAN kontroléru s možností správy až 100 AP
|  | Ethernet LAN porty: | min. 1x10/100/1000 Mbit/s v provedení RJ-45 nebo SFP.
|  | Napájení: | pomocí PoE/PoE+, podpora standardů IEEE 802.3af a IEEE 802.3at, možnost napájení přes AC napájecí zdroj.
|  | Podpora standardního PoE 15,4 W bez nutnosti redukce výkonu 5 GHz rádia: | ano
|  | Provedení antén: | interní vestavěné, MIMO, omni downtilt.
|  | Kmitočtová pásma: | dual band, současná podpora pásem 2,4 GHz a 5 GHz.
|  | MIMO a počet nezávislých streamů na jedno rádio pro 2,4 GHz: | 2x2:2
|  | MIMO a počet nezávislých streamů na jedno rádio pro 5 GHz: | 4x4:4
|  | Podpora šířky kanálu 160 MHz | ano
|  | Podpora MU-MIMO: | ano
|  | Funkce automatického ladění kanálu a síly signálu, včetně detekce a reakce na non Wi-Fi rušení, v koordinaci s ostatními AP: | ano
|  | Možnost nastavení vysílacího výkonu s krokem: | 0,5 dBm
|  | Komunikační rychlost na fyzické vrstvě (data rate) pro 5 GHz: | min. 1,7 Gbit/s
|  | Integrovaný TPM pro bezpečné uložení certifikátů a klíčů: | ano
|  | Podpora 802.11ac explicitního beamformingu: | ano
|  | Podpora airtime fairness: | ano
|  | Možnost prioritizace jednotlivých SSID na základě vysílacího času: | ano
|  | Funkce pro prioritizaci 5 GHz pásma v případě je-li podporováno (Band Steering či obdobné): | ano
|  | Detekce Rogue AP: | ano
|  | Vypínatelné indikační LED diody informující o stavu zařízení: | ano
|  | USB port s podporou 3G/4G USB modemu jako WAN uplink: | ano
|  | Počet inzerovaných SSID (BSSID) na rádio: | min. 8
|  | Nastavitelný DTIM interval pro jednotlivé SSID: | ano
|  | Možnost mapování SSID do různých VLAN podle IEEE 802.1Q: | ano
|  | VLAN Pooling: | ano
|  | Podpora wireless MESH funkcionality s protokolem pro optimální výběr cesty v rámci MESH stromu: | ano
|  | Podpora Layer-2 izolace bezdrátových klientů: | ano
|  | Podpora spektrální analýzy: | ano
|  | Hardware filtry pro filtraci intermodulačního rušením pocházejícím z mobilních sítí (Advanced Cellular Coexistence nebo obdobné): | ano
|  | Možnost detekce a monitorování problémů WLAN odchytáváním provozu na AP ve formátu PCAP a jeho zasíláním do ethernetového analyzátoru, schopnost zachytávat rámce včetně 802.11 hlaviček: | ano
|  | Funkce DHCP server, směrování a NAT pro bezdrátové klienty: | ano
|  | Možnost funkce AP v režimu IPSec VPN klient s možností tvorby L2 či L3 VPN: | ano
|  | Funkce automatické identifikace připojeného zařízení a jeho operačního systému: | ano
|  | Funkce předávání konektivity mezi AP při pohybu bez výpadku spojení (roaming): | ano
|  | Funkce dynamického vyvažování zátěže klientů mezi AP se zohledněním zátěže, počtu klientů, síly signálu v koordinaci s ostatními AP: | ano
|  | Podpora optimalizace provozu: multicast-to-unicast konverze: | ano
|  | Možnost řízení QoS (šířky pásma) na základě aplikací (např. Office 365, Dropbox, Facebook, P2P sdílení, VoIP, video aplikace): | ano
|  | Možnost filtrování přístupu na weby: | ano
|  | Podpora RadSec (RADIUS over TLS): | ano
|  | Podpora 802.11w ochrany management rámců: | ano
|  | Možnost fyzického zabezpečení (zamčení AP znemožňující demontáž), např. Kensington lock: | ano
|  | Podpora ověřování na základě MAC a 802.1X a možností využití lokální DB v AP: | ano
|  | Podpora 802.1X suplicant, přístupový bod se ověřuje před připojením do LAN: | ano
|  | Volitelná možnost správy AP cloud management nástrojem: | ano
|  | Management: CLI formou 1x RJ-45 serial console port: | ano
|  | Podpora: SSHv2, SNMPv2c a SNMPv3: | ano
|  | Integrované Bluetooth Low Energy (BLE) rádio | ano
|  | Příslušenství pro montáž: | součástí dodávky každého AP je příslušenství pro montáž na zeď nebo strop (mount kit) v bezpečnostním provedení, jenž umožní zabezpečení proti snadné demontáži či manipulaci s AP a zároveň zakryje veškerou kabeláž okolo AP
|  | Je požadována záruka na hardware v délce 60 měsíců. Kterou musí garantovat výrobce zařízení. | ano
[5 empty] | CELKOVÁ NABÍDKOVÁ CENA V KČ BEZ DPH |  |  | 0
[5 empty] | CELKOVÁ NABÍDKOVÁ CENA V KČ VČETNĚ DPH |  |  | 0