## část 2
Příloha č. 1 b - technická specifikace zařízení (nabízené zařízení musí splňovat minimálně následující kritéria):
Část 2 : Analyzátor plynů v rostlinách
Požadované technické a funkční vlastnosti (nabídky dodavatelů musí splňovat všechny níže uvedené parametry. U hodnocených parametrů musí nabídka vyhovět alespoň stanovené požadované úrovni). | nabídka dodavatele (dodavatelé vyplní žlutě podbarvená pole a uvedou splnění požadovaného parametru ve formátu ANO / NE spolu s ověřitelným odkazem na technické listy, výkresy apod.)
Přenosný analyzátor plynů v rostlinách:
Kombinovaný přístroj pro studium fyziologie rostlin, zcela přenosný.
Automatizovaný systém kombinující plně integrovaný pulzní chlorofyl fluorometr a vysoce přesný infračervený IRGA analyzátor plynů.
IR senzor pro měření teploty v komůrce.
Kompletní a úplná automatizace protokolů.
Měření absorpce listů, propustnosti a průsaku komory.
Specifikace analyzátoru plynů - měření, technika a řízení:
CO2: 0-3000 ppm, rozlišení 1 ppm; diferenciální, automatický systém s otevřenou nulou; programované řízení 0-2000 ppm.
H2O: 0-75 mbar, rozlišení 0,1 mbar s dvojitým laserovým ostřením, senzory rychlé odezvy; programované řízení v závislosti na okolních podmínkách.
PAR: externí 0-3000 µmol m-2 s-1 silikonová fotobuňka, programované řízení 0-7500 µmol m-2 s-1, vnitřní listová komora PAR senzor 0-7500 µmol m-2 s-1.
Teplota: list: -5 ° C až 50 ° C IR senzor; komora: -5 ° C až 50 ° C přesný termistor; programované řízení +/- 14 ° C od okolního prostředí.
Průtok: 100-500 ml min -1.
Zahřívání: do 5 min při 20°C.
Specifikace fluorometru:
Zdroje excitace: saturační puls: bílé LED s filtrem 690 nm, 0-7,500 µmol m-2 s-1; modulační světlo: 660 nm LED s 690 nm s krátkým průchozím filtrem; actinické světlo: bílé LED 0-2,000 µmol m-2 s-1.
Dlouhovlnná červená: 740 nm LED.
Senzory absorpce modré/červené/zelené.
Metoda detekce: pulzní modulace.
Automatické nastavení modulované intenzity světla: nastavitelné zapnutí / vypnutí.
Automatizovaná víceblesková Fm korekce pro všechny protokoly přizpůsobené světlu: nastavitelné zapnutí / vypnutí.
Detektor: fotodioda PIN s filtrem 700-750 nm.
Vzorkovací frekvence: 10 až 10 000 bodů za sekundu, závisí na fázi testu.
Délka testu: nastavitelná 20 s - 40 000 hodin.
Další specifikace systému:
Ukládání dat: vnitřní paměť min. 2GB pro tisíce datových sad a stop. Vyměnitelné SD karty.
Digitální výstup: SD karty, USB a HDMI.
Uživatelské rozhraní: velký, barevný, grafický dotykový displej, řízené menu.
Baterie: 12V olověný akumulátor, výdrž baterie až 8 hodin.
Software:
Komunikační software pro nainstalování na libovolný počet PC.
Aktualizace software zdarma.
Ostatní:
Uvedení zařízení do plně funkčního a provozuschopného stavu v místě realizace, funkční test.
Doprava na místo určení a instalace v ceně dodávky.
Školení v obsluze předmětu dodávky v českém jazyce v rozsahu potřebném k osvojení všech funkcí předmětu dodávky v místě realizace.
Termín dodání: 8 týdnů od přijetí objednávky.
Minimální požadovaná záruka na zařízení 24 měsíců.
Poskytování záruční podpory zdarma.
Dostupný záruční i pozáruční servis v EU.
Návod k použití a pokyny k údržbě v českém a anglickém jazyce.
Vybraný dodavatel musí být na vyžádání zadavatele schopen předložit dokumenty, prokazující splnění shora uvedených a potvrzených skutečností, z veřejně dostupných informačních zdrojů, jako jsou: dostupné firemní prospekty a/nebo internetové stránky výrobce. Takovéto dokumenty musí být předloženy v českém, případně anglickém jazyce, dle požadavku zadavatele.