## TP
Příloha č. 1 - Technická specifikace
Uchazeč musí vyplnit všechna žlutě podbarvená pole. Uchazeč musí rovněž uvést i nabídkovou cenu za kus u každé položky (oranžové pole).
Společné požadavky |  |  | Splnění parametrů v podávané nabídce
Zachování totožné (nebo lepší) hardwarové konfigurace v rámci záručních oprav.
Ke všem zařízením budou dodány napájecí kabely.
Nabízená zařízení mají neutrální barvy techniky a souvisejícího příslušenství: černá/bílá/šedá/stříbrná.
Všechna dodaná zařízení a příslušenství musí být plně kompatibilní.
[5 empty] | Celkem Kč za část: |  | 0
NÁZEV | POŽADOVANÉ PAMAMETRY |  | KONKRÉTNÍ PARAMETRY NABÍZENÉHO ZAŘÍZENÍ | NABÍZENÉ ZAŘÍZENÍ | Jednotková cena | Kusy | Kč
| PARAMETR | POŽADOVANÁ HODNOTA |  | (VÝROBCE A PŘESNÝ TYP) | Kč bez DPH
Projektor 4000ANSI | maximální přípustná cena | 20 600 Kč bez DPH |  |  |  | 1 | 0
| svítivost | min. 4000 ANSI
| rozlišení | min. 1920x1080
| zobrazovací technologie | DLP
| kontrast | min. 10000:1
| porty | HDMI, VGA, USB
| hmotnost | max. 4kg
| držák | uchycení do stropu, umožňující naklonění, nostnost min. 4kg
| záruka | 2 roky