## TP
Technické požadavky
Dodavatel musí vyplnit všechna žlutě podbarvená pole. Dodavatel musí rovněž uvést i nabídkovou cenu za kus u každé položky (oranžové pole).
Společné požadavky |  |  | Splnění parametrů v podávané nabídce
Zachování totožné (nebo lepší) hardwarové konfigurace v rámci záručních oprav.
Ke všem zařízením budou dodány napájecí kabely.
Nabízená zařízení mají neutrální barvy techniky a souvisejícího příslušenství: černá/bílá/šedá/stříbrná.
Dodavatel provede v souvislosti s dodávkou následnou ekologickou likvidaci veškerého obalového materiálu. Odběr obalového materiálu bude proveden bezprostředně po dodání zboží, popř. po vzájemné dohodě jindy.
Všechna dodaná zařízení a příslušenství musí být plně kompatibilní.
[5 empty] | Celkem Kč za část: |  | 0
NÁZEV | POŽADOVANÉ PAMAMETRY |  | KONKRÉTNÍ PARAMETRY NABÍZENÉHO ZAŘÍZENÍ | NABÍZENÉ ZAŘÍZENÍ | Jednotková cena | Kusy | Kč
| PARAMETR | POŽADOVANÁ HODNOTA |  | (VÝROBCE A PŘESNÝ TYP) | Kč bez DPH
Laserové barevné multifunkční zařízení | max. přípustná cena | 152000 kč bez DPH |  |  |  | 1 | 0
| technologie tisku | barevný laserový
| formát tisku | min. A6 až SRA3, dlouhé papíry délky až 1,2m
| rozlišení tisku | min. 1800x600 dpi
| duplexní tisk | automatický oboustranný
| rychlost tisku | čb i barevně: minimalně 36 stran A4 za minutu
| skener | barevný plochý, rychlost skenování A4 min. 155str./min
| zásobník na papír | min. pro A3 500ks a zároveň pro A4 3000ks
| formát skenování | min. A6 až SRA3
| optické rozlišení skeneru | min. 600x600 dpi
| automatický podavač originálů | ano, jednoprůchodový
| kapacita podavače originálů | min. 100 listů
| finišer | brožovací finišer
| rozhraní | min. USB 2.0, USB host, Ethernet RJ45 1Gbps
| paměť | min. 2GB
| systémový pevný disk | min. 250GB
| čtečka karet | čtečka karet podporující formát EM4100 (používané na MENDELU)
| licence software | licence pro aktuálně používaný systém SafeQ
| tonery | dodávka včetně tonerů, černý toner min. 28000 stran při 5% pokrytí, barevné 26000 stran při 5% pokrytí
| podporované operační systémy | Windows, Linux, OS X
| instalace | zprovoznění a instalace na místě u zákazníka, uvedení do provozu, ověření funkčnosti a kompletní instalace zařízení včetně instalace SafeQ
| záruka | min. 24 měsíců