## část 1
Příloha č. 1 a- technická specifikace zařízení (nabízené zařízení musí splňovat minimálně následující kritéria):
Část 1 : Listový porometr
Požadované technické a funkční vlastnosti (nabídky dodavatelů musí splňovat všechny níže uvedené parametry. U hodnocených parametrů musí nabídka vyhovět alespoň stanovené požadované úrovni). | nabídka dodavatele (dodavatelé vyplní žlutě podbarvená pole a uvedou splnění požadovaného parametru ve formátu ANO / NE spolu s ověřitelným odkazem na technické listy, výkresy apod.)
Listový porometr:
Zařízení pro sledování fyziologického stavu rostlin.
Měření vodivosti pórů.
Měření bodu vadnutí.
Měření absorpce herbicidů a polutantů.
Použití pro výzkum funkce pórů, využití a rovnováhu vody.
Rozsah vodivosti min. 0 až 500 mmol m-2 s-1.
Přesnost min. 10%.
Paměť min. na 4 000 měření.
Napájení 4 x AA baterie.
Komunikace přes RS 232 rozhraní.
Rozhraní: 9ti pinové sériové rozhraní.
Rychlá odezva měření, max. do 30 vteřin.
Nedestruktivní metoda měření.
Zařízení nevyžaduje specifickou kalibraci.
Životnost baterie min. 1 rok.
Možnost přidat poznámky a komentáře k uloženým údajům pro pozdější analýzu dat.
Součástí software pro možnost stahování dat do počítače.
Pracovní prostředí 5 až 40 ° C, 10 až 90% relativní vlhkosti.
Dva režimy - automatický a manuální.
Délka kabelu senzoru min. 1 m.
Jednotky mmol m-2 s-1, m2 s mol-1, s/m .
Ostatní:
Uvedení zařízení do plně funkčního a provozuschopného stavu v místě realizace, funkční test.
Doprava na místo určení a instalace v ceně dodávky.
Školení v obsluze předmětu dodávky v českém jazyce v rozsahu potřebném k osvojení všech funkcí předmětu dodávky v místě realizace.
Termín dodání: 8 týdnů od přijetí objednávky.
Minimální požadovaná záruka na zařízení 24 měsíců.
Poskytování záruční podpory zdarma.
Dostupný záruční i pozáruční servis v České republice.
Návod k použití a pokyny k údržbě v českém a anglickém jazyce.
Vybraný dodavatel musí být na vyžádání zadavatele schopen předložit dokumenty, prokazující splnění shora uvedených a potvrzených skutečností, z veřejně dostupných informačních zdrojů, jako jsou: dostupné firemní prospekty a/nebo internetové stránky výrobce. Takovéto dokumenty musí být předloženy v českém, případně anglickém jazyce, dle požadavku zadavatele.