## část 2
Příloha č. 1 b technická specifikace zařízení (nabízené zařízení musí splňovat minimálně následující kritéria):
Část 2 : Zařízení pro měření chlorofylu v listech
Požadované technické a funkční vlastnosti (nabídky dodavatelů musí splňovat všechny níže uvedené parametry. U hodnocených parametrů musí nabídka vyhovět alespoň stanovené požadované úrovni). | nabídka dodavatele (dodavatelé vyplní žlutě podbarvená pole a uvedou splnění požadovaného parametru ve formátu ANO / NE spolu s ověřitelným odkazem na technické listy, výkresy apod.)
Zařízení pro měření chlorofylu v listech:
Měřené parametry: obsah dusíku kalibrovaný pro konkrétní rostlinu.
Nedestruktivní, umožňující rychlé opakované měření po celou vegetační dobu.
Měřící světlo: zdroj světla se dvěma vlnovými délkami - 565 nm, 760 nm.
Průměr optické clony: 5 mm.
Rozsah detektoru vlnové délky: 500 až 800 nm pásmové filtry.
Displej: LC displej 2 x 8 znaků.
Klávesnice: utěsněná, dvoutlačítková, dotyková, automatické vypnutí v případě nečinnosti.
Zdroj napájení: 4 AAA alkalické nebo dobíjecí baterie.
Životnost baterie: 48 hod. při plném provozu.
Detekce vybité baterie na displeji.
Operační podmínky: teplota: 0 až 55 ° C; 32 až 130 ° F; relativní vlhkost: 0 až 95% (nekondenzující).
Součástí dodávky baterie a pouzdro.
Součástí PC komunikační modul - USB nebo Bluetooth.
Součástí komplexní software pro přenos dat a prezentaci dat v tabulkách a grafech.
Ostatní:
Uvedení zařízení do plně funkčního a provozuschopného stavu v místě realizace, funkční test.
Doprava na místo určení a instalace v ceně dodávky.
Školení v obsluze předmětu dodávky v českém jazyce v rozsahu potřebném k osvojení všech funkcí předmětu dodávky v místě realizace.
Termín dodání: 10 týdnů od přijetí objednávky.
Minimální požadovaná záruka na zařízení 24 měsíců.
Poskytování záruční podpory zdarma.
Dostupný záruční i pozáruční servis v České republice.
Návod k použití a pokyny k údržbě v českém a anglickém jazyce.
Vybraný dodavatel musí být na vyžádání zadavatele schopen předložit dokumenty, prokazující splnění shora uvedených a potvrzených skutečností, z veřejně dostupných informačních zdrojů, jako jsou: dostupné firemní prospekty a/nebo internetové stránky výrobce. Takovéto dokumenty musí být předloženy v českém, případně anglickém jazyce, dle požadavku zadavatele.