## část 4
Příloha č. 1 d- technická specifikace zařízení (nabízené zařízení musí splňovat minimálně následující kritéria):
Část 4 : Spectrapen II.
Požadované technické a funkční vlastnosti (nabídky dodavatelů musí splňovat všechny níže uvedené parametry. U hodnocených parametrů musí nabídka vyhovět alespoň stanovené požadované úrovni). | nabídka dodavatele (dodavatelé vyplní žlutě podbarvená pole a uvedou splnění požadovaného parametru ve formátu ANO / NE spolu s ověřitelným odkazem na technické listy, výkresy apod.)
Ruční spektroradiometr, nakonfigurován a zkalibrován pro měření spektrálních charakteristik a pro výpočet klíčových parametrů - hodnoty Lux, Lumen, PAR a Watt.
Vhodný pro rychlé měření intenzity světla a kvality spektrálního světla v laboratoři, skleníku nebo v terénu.
Optický vstup: cosinový korektor.
FWHM šířka pásma: 7 nm.
Rozsah spektrální odezvy: 640 nm–1050 nm.
Spektrální odpověď polovina šířky: 9.
Spektrální rozptýlené světlo: –30 dB.
Reprodukovatelnost vlnové délky: +/- 0,5 nm.
Integrační čas: automatický; 5 ms až 10 s.
Počet pixelů: 256.
Rozměr pixelu: 0,5 x 15,8 mm.
Dotyková obrazovka: 240 x 320 pixelů; 65 535 barev.
Kapacita paměti: 16 Mbit (až 4000 měření).
Systémové údaje: 16 bit AD konverze.
Šum: 15 LSB RMS.
Komunikace: USB.
Pouzdro: odolné proti stříkající vodě.
Baterie: Li-ion; nabíjecí přes port USB počítače.
Životnost baterie: 48 hodin (nepřetržitý provoz).
Provozní teplota: 0 až + 50 ° C.
Ostatní:
Uvedení zařízení do plně funkčního a provozuschopného stavu v místě realizace, funkční test.
Doprava na místo určení a instalace v ceně dodávky.
Školení v obsluze předmětu dodávky v českém jazyce v rozsahu potřebném k osvojení všech funkcí předmětu dodávky v místě realizace.
Termín dodání: 12 týdnů od přijetí objednávky.
Minimální požadovaná záruka na zařízení 24 měsíců.
Poskytování záruční podpory zdarma.
Dostupný záruční i pozáruční servis v České republice.
Návod k použití a pokyny k údržbě v českém a anglickém jazyce.
Vybraný dodavatel musí být na vyžádání zadavatele schopen předložit dokumenty, prokazující splnění shora uvedených a potvrzených skutečností, z veřejně dostupných informačních zdrojů, jako jsou: dostupné firemní prospekty a/nebo internetové stránky výrobce. Takovéto dokumenty musí být předloženy v českém, případně anglickém jazyce, dle požadavku zadavatele.